## IDENTIFICAÇÃO (hidden)
ACOMPANHAMENTO DE CONTRATOS
| MODALIDADE DO OBJETO: |  | Ampliação Unidade Básica deSaúde - Sede
DESCRIÇÃO DO OBJETO:
DOTAÇÃO ORÇAMENTÁRIA:
| CONTRATO: |  | DATA: |  |  | VIGÊNCIA:
VALOR:
| ORDEM DE SERVIÇO: |  |  |  | INÍCIO DA OBRA:
PRAZO DE ENTREGA:
PROJETOS:
| Arquitetônico: | Sabrina Pedralli |  | ART: | 1720251504836
| Estrutural: | Sabrina Pedralli |  | ART: | 1720251504836
| ORÇAMENTO: | Sabrina Pedralli |  | ART: | 1720251504836
| EXECUÇÃO: |  |  | RESP. TÉCNICO:
ART:
| FISCALIZAÇÃO: |  |  | ART:
| ALVARÁ DE CONSTRUÇÃO: |  |  | CNO:
| ALVARÁ DE HABITE-SE: |  |  | CND:
GESTOR DO CONTRATO:
DADOS COMPLEMENTARES
| Endereço: | Rua Dr. Osvaldo Cruz - N° 707 - Q. 02 - Chácara n° 65 - Centro
MERCEDES - PR,
2026-07-29

## INFORMAÇÕES - LICITAÇÃO
ITEM | INFORMAÇÕES
Informações Referente ao Preenchimento da Planilha de Orçamento
I.1 | Orçamento, projeto e memorial descritivo são complementares entre si, de forma que as informações contidas neles devem ser consideradas e executadas.
I.2 | É de responsabilidade da empresa proponente a conferência do quantitativo e itens do orçamento, a obra deverá ser executada em sua íntegra conforme informações do orçamento, projeto e memorial descritivo.
I.3 | Havendo discrepâncias entre orçamento, projeto e memorial descritivo, a proponente deverá contatar o município de Mercedes - PR, em prazo não inferior a 02 (dois) dias úteis anteriores à data fixada para recebimento das propostas.
I.4 | A planilha BDI informa o cálculo e os coeficintes utilizados para o índice dos benefícios. Podendo seus itens (células em amarelo) serem editadas pela empresa proponente. No cabeçalho da planilha, preencher as células que solicitam a identificação da empresa.
I.5 | Na planilha ORÇAMENTO, deverá ser preenchida a coluna P.U. C/ BDI (Preço Unitário com BDI - células em amarelo), onde a proponente informa o valor com o BDI já incluso. Não deverão serem aplicadas fórmulas, somente números reais com duas casas decimais.
I.6 | Na planilha CRONOGRAMA, deverão ser preenchidas as células em amarelo, onde a proponente informa o percentual da evolução da obra mês a mês. Não aplicar fórmulas, somente números reais com duas casas decimais.
I.7 | Para a licitação assinadas pelo representante da proponente e seu responsável técnico, as planilhas: BDI, ORÇAMENTO e CRONOGRAMA.
I.8 | Havendo contrariedade entre este documento e o edital de licitação, prevalecerão as informações contidas no edital.
I.9 | Em caso de dúvidas no preenchimento da planilha, entrar em contato com o setor de engenharia do município de Mercedes - PR. Fone (45) 3256-8045.

## BDI - SEM DESONERAÇÃO (hidden)
BDI - SERVIÇOS
0
INTERVALO DE ADMISSIBILIDADE
Item Componente do BDI | 1º Quartil | Médio | 3º Quartil | Valores Propostos
Administração Central | 3% | 4% | 5.5% | 4.4%
Seguro e Garantia | 0.8% | 0.8% | 1% | 1%
Risco | 0.97% | 1.27% | 1.27% | 1.27%
Despesas Financeiras | 0.59% | 1.23% | 1.39% | 1.38%
Lucro | 6.16% | 7.4% | 8.96% | 7.57%
I1: PIS e COFINS |  |  |  | 3.65%
I2: ISSQN (conforme legislação municipal) |  |  |  | 1%
I3: Cont.Prev s/Rec.Bruta (Lei 13161/15 - Desoneração) |  |  |  | 0%
BDI - SEM Desoneração da folha de pagamento |  |  |  | 22%
MERCEDES - PR
2026-07-29
OBS.:
Planilha elaborada conforme equação para cálculo do percentual do BDI recomendada pelo Acórdão 2622/2013 - TCU.
Para o cálculo da incidência do ISSQN considerou-se a alíquota 2% sobre a mão-de-obra (2% * 50% = 1,00%). M.O. conforme IN RFB 2110/2022, Art. 116.

## BDI - COM DESONERAÇÃO (hidden)
BDI - SERVIÇOS
0
INTERVALO DE ADMISSIBILIDADE
Item Componente do BDI | 1º Quartil | Médio | 3º Quartil | Valores Propostos
Administração Central | 3% | 4% | 5.5% | 4.5%
Seguro e Garantia | 0.8% | 0.8% | 1% | 1%
Risco | 0.97% | 1.27% | 1.27% | 1.27%
Despesas Financeiras | 0.59% | 1.23% | 1.39% | 1.38%
Lucro | 6.16% | 7.4% | 8.96% | 7.65%
I1: PIS e COFINS |  |  |  | 3.65%
I2: ISSQN (conforme legislação municipal) |  |  |  | 1%
I3: Cont.Prev s/Rec.Bruta (Lei 13161/15 - Desoneração) |  |  |  | 3.6%
BDI - COM Desoneração da folha de pagamento |  |  |  | 27%
MERCEDES - PR
2026-07-29
OBS.:
Planilha elaborada conforme equação para cálculo do percentual do BDI recomendada pelo Acórdão 2622/2013 - TCU.
Para o cálculo da incidência do ISSQN considerou-se a alíquota 2% sobre a mão-de-obra (2% * 50% = 1,00%). M.O. conforme IN RFB 2110/2022, Art. 116.

## BDI - CONTRATADA
EMPRESA:
CNPJ:
BDI - SERVIÇOS
Ampliação Unidade Básica deSaúde - Sede
INTERVALO DE ADMISSIBILIDADE
Item Componente do BDI | 1º Quartil | Médio | 3º Quartil | Valores Propostos
Administração Central | 3% | 4% | 5.5% | 4.4%
Seguro e Garantia | 0.8% | 0.8% | 1% | 1%
Risco | 0.97% | 1.27% | 1.27% | 1.27%
Despesas Financeiras | 0.59% | 1.23% | 1.39% | 1.38%
Lucro | 6.16% | 7.4% | 8.96% | 7.57%
I1: PIS e COFINS |  |  |  | 3.65%
I2: ISSQN (conforme legislação municipal) |  |  |  | 1%
I3: Cont.Prev s/Rec.Bruta (Lei 13161/15 - Desoneração) |  |  |  | 0%
Benefícios e Despesas Indiretas |  |  |  | 22%
OBS.:
Planilha elaborada conforme equação para cálculo do percentual do BDI recomendada pelo Acórdão 2622/2013 - TCU.
Para o cálculo da incidência do ISSQN considerou-se a alíquota 2% sobre a mão-de-obra (2% * 50% = 1,00%). M.O. conforme IN RFB 971, Art. 122.

## ORÇAMENTO - SEM DESONERAÇÃO (hidden)
ITEM | REFERÊNCIA | DISCRIMINAÇÃO | UNID. | QUANT. | PREÇO PROPOSTO |  |  |  | ABC | PREÇO CONTRATADO |  | PESO
[5 empty] | P.U. | TOTAL | P.U. C/ BDI | TOTAL C/ BDI |  | P.U. C/ BDI | TOTAL C/ BDI
| SINAPI FEV 25 ORSE FEV 25 | Ampliação Unidade Básica deSaúde - Sede |  |  |  |  | BDI: | 22% |  | BDI: | 22%
Rua Dr. Osvaldo Cruz - N° 707 - Q. 02 - Chácara n° 65 - Centro
1 |  | SERVIÇOS PRELIMINARES |  |  |  | 81388.58 |  | 99295.1 | 11.19% |  | #REF! | #REF!
1.1 |  | ENTRADA DE ENERGIA
1.1.1 | COMP 25 | Execução de mureta em alvenaria de tijolo deitado (e=14cm) com viga baldrame e estaca escavada, incluso chapisco e emboço (dimensões l=2,00m, h=1,60m) | un | 1 | 1859.04 | 1859.04 | 2268.05 | 2268.05 | 0.2556%
1.1.2 | COMP 35 | Execução de mureta em alvenaria de tijolo deitado (e=14cm) com viga baldrame e estaca escavada, incluso chapisco e emboço (dimensões l=1,00m, h=1,60m) | un | 1 | 1044.16 | 1044.16 | 1273.88 | 1273.88 | 0.1435%
1.1.3 | COMP 24 | Entrada de energia elétrica, aérea, trifásica, com caixa de embutir, cabo de 95 mm2 e disjuntor din 200a, (incluso o poste de concreto) | un | 1 | 5476.0514 | 5476.05 | 6680.85 | 6680.85 | 0.7528%
1.1.4 | COMP 31 | Entrada de energia elétrica, aérea, trifásica, com caixa de embutir, cabo de 70 mm2 e disjuntor din 150a, (incluso o poste de concreto) | un | 1 | 4596.5414 | 4596.54 | 5607.84 | 5607.84 | 0.6319%
1.1.5 | 97669 | Eletroduto flexível corrugado, pead, 2 1/2" ou 3", para rede enterrada de distribuição de energia elétrica - fornecimento e instalação | m | 47.55 | 23.51 | 1117.9 | 28.68 | 1363.73 | 0.1537%
1.1.6 | 97883 | Caixa enterrada elétrica retangular, em concreto pré-moldado, fundo com brita, dimensões internas: 0,6x0,6x0,5m | un | 3 | 444.68 | 1334.04 | 542.51 | 1627.53 | 0.1834%
1.1.7 | 101567 | Cabo de cobre flexível isolado, 95 mm², 0,6/1,0 kv, para rede aérea de distribuição de energia elétrica de baixa tensão - fornecimento e instalação | m | 25.8 | 94.58 | 2440.16 | 115.39 | 2977.06 | 0.3355%
1.1.8 | 101564 | Cabo de cobre flexível isolado, 50 mm², 0,6/1,0 kv, para rede aérea de distribuição de energia elétrica de baixa tensão - fornecimento e instalação | m | 6.45 | 52.12 | 336.17 | 63.58 | 410.09 | 0.04621%
1.1.9 | 92990 | Cabo de cobre flexível isolado, 70 mm², anti-chama 0,6/1,0 kv, para rede enterrada de distribuição de energia elétrica - fornecimento e instalação | m | 164.4 | 77.9 | 12806.76 | 95.04 | 15624.58 | 1.761%
1.1.10 | 92986 | Cabo de cobre flexível isolado, 35 mm², anti-chama 0,6/1,0 kv, para rede enterrada de distribuição de energia elétrica - fornecimento e instalação | m | 41.1 | 39.1 | 1607.01 | 47.7 | 1960.47 | 0.2209%
1.2 |  | DEMOLIÇÕES |  | 0
1.2.1 | 97622 | Demolição de alvenaria de bloco furado, de forma manual, sem reaproveitamento | m3 | 7.93 | 76.09 | 603.39 | 92.83 | 736.14 | 0.08295%
1.2.2 | 102191 | Remoção de vidro liso comum de esquadria com baguete de alumínio ou pvc | m2 | 7.26 | 31.69 | 230.07 | 38.66 | 280.67 | 0.03163%
1.2.3 | COMP 01 | Remoção de caixa de de passagem de energia em baixa tensão enterrada | un | 3 | 264.32 | 792.96 | 322.46 | 967.38 | 0.109%
1.2.4 | COMP 02 | Remoção de poste de entrada de energia em baixa tensão - concreto | un | 2 | 330.4 | 660.8 | 403.09 | 806.18 | 0.09084%
1.2.5 | COMP 33 | Demolição de caixa de passagem em alvenaria de bloco de concreto existente, com demolição de tampa e base em concreto, inclusive reaterro com areia, considerando abertura de trecho para encontro da tubulação existente | un | 1 | 337.74 | 337.74 | 412.05 | 412.05 | 0.04643%
1.2.6 | COMP 04 | Remoção da rede coletora de águas pluviais existente com aproveitamento da tubulação em concreto de 200mm, incluso escavação e reaterro | m | 34.33 | 149.39 | 5128.56 | 182.26 | 6256.99 | 0.7051%
1.2.7 | 97635 | Remoção de piso de bloco intertravado ou de pedra portuguesa, de forma manual, com reaproveitamento | m2 | 28.91 | 21.71 | 627.64 | 26.49 | 765.83 | 0.0863%
1.2.8 | COMP 22 | Demolição de piso de bloco intertravado, sem aproveitamento | m | 5.22 | 267.81 | 1397.97 | 326.73 | 1705.53 | 0.1922%
1.3 |  | TUBULAÇÃO DE ÁGUAS PLUVIAIS |  | 0
1.3.1 | COMP 21 | Tubo de concreto para redes coletoras de águas pluviais, diâmetro de 200mm, junta rígida, instalado em local com baixo nível de interferências - fornecimento e assentamento | m | 36.15 | 71.68 | 2591.23 | 87.45 | 3161.32 | 0.3562%
1.3.2 | 90091 | Escavação mecanizada de vala com prof. Até 1,5 m (média montante e jusante/uma composição por trecho), escavadeira (0,8 m3), larg. De 1,5 m a 2,5 m, em solo de 1a categoria, locais com baixo nível de interferência | m3 | 75.6 | 6.71 | 507.28 | 8.19 | 619.16 | 0.06977%
1.3.3 | 93369 | Reaterro mecanizado de vala com escavadeira hidráulica (capacidade da caçamba: 0,8 m³/potência: 111 hp), largura 1,5 a 2,5 m, profundidade 1,5 a 3,0 m, com solo (sem substituição) de 1ª categoria, com compactador de solos de percussão | m3 | 75.6 | 18.87 | 1426.57 | 23.02 | 1740.31 | 0.1961%
1.3.4 | 99262 | Caixa enterrada hidráulica retangular, em alvenaria com blocos de concreto, dimensões internas: 0,8x0,8x0,6 m para rede de drenagem | un | 3 | 706.61 | 2119.83 | 862.07 | 2586.21 | 0.2914%
1.4 |  | REMOÇÃO DE VEGETAÇÃO |  | 0 |  |  | 0 | 0
1.4.1 | 98529 | Corte raso e recorte de árvore com diâmetro de tronco maior ou igual a 0,20 m e menor que 0,40m | un | 1 | 96.7 | 96.7 | 117.98 | 117.98 | 0.01329%
1.4.2 | 98530 | Corte raso e recorte de árvore com diâmetro de tronco maior ou igual a 0,40 m e menor que 0,60m | un | 3 | 189.81 | 569.43 | 231.57 | 694.71 | 0.07828%
1.4.3 | 98526 | Remoção de raízes remanescentes de tronco de árvore com diâmetro maior ou igual a 0,20 m e menor que 0,40m | un | 1 | 155.06 | 155.06 | 189.18 | 189.18 | 0.02132%
1.4.4 | 98527 | Remoção de raízes remanescentes de tronco de árvore com diâmetro maior ou igual a 0,40 m e menor que 0,60m | un | 3 | 257.33 | 771.99 | 313.95 | 941.85 | 0.1061%
1.4.5 | 98525 | Limpeza mecanizada de camada vegetal, vegetação e pequenas árvores (diâmetro de tronco menor que 0,20 m), com trator de esteiras. | m2 | 224 | 0.72 | 161.28 | 0.88 | 197.12 | 0.02221%
1.5 |  | LOCAÇÃO DA OBRA |  | 0
1.5.1 | 99059 | Locação convencional de obra, utilizando gabarito de tábuas corridas pontaletadas a cada 2,00m - 2 utilizações | m | 72.86 | 76.76 | 5592.73 | 93.65 | 6823.34 | 0.7689%
1.5.2 | 10775 | Locação de container 2,30 x 6,00 m, alt. 2,50 m, com 1 sanitario, para escritorio, completo, sem divisorias internas | mês | 13 | 770 | 10010 | 939.41 | 12212.33 | 1.376%
1.5.3 | 98459 | Tapume com telha metálica | m2 | 135.65 | 94.88 | 12870.47 | 115.75 | 15701.49 | 1.769%
1.5.4 | 103689 | Fornecimento e instalação de placa de obra com chapa galvanizada e estrutura de madeira | m2 | 4.5 | 470.9 | 2119.05 | 574.5 | 2585.25 | 0.2913%
2 |  | INFRAESTRUTURA |  |  |  | 108553.2 |  | 132436.31 | 14.92% |  | #REF! | #REF!
2.1 | 95576 | Montagem de armadura de estacas, diâmetro = 8,0mm | kg | 502.44 | 13.17 | 6617.13 | 16.07 | 8074.21 | 0.9098% | 22 | 11053.68 | #REF!
2.2 | 95592 | Montagem de armadura tranversal de estacas de seção retangular, diâmetro = 5,0mm | kg | 181.19 | 18.04 | 3268.67 | 22 | 3986.18 | 0.4492% | 78.91 | 14297.7 | #REF!
2.3 | COMP 34 | Estaca escavada mecanicamente, sem fluido estabilizante, com 30cm de diâmetro, concreto lançado por caminhão betoneira | m | 346 | 64.68 | 22379.28 | 78.91 | 27302.86 | 3.077% | 152.96 | 52924.16 | #REF!
2.4 | 96523 | Escavação manual para bloco de coroamento ou sapata (incluindo escavação para colocação de fôrmas) | m3 | 29.91 | 125.39 | 3750.41 | 152.96 | 4575.03 | 0.5155% | 245.89 | 7354.57 | #REF!
2.5 | 96621 | Lastro com material granular, aplicação em blocos de coroamento, espessura de 5 cm | m3 | 3.52 | 201.56 | 709.49 | 245.89 | 865.53 | 0.09753%
2.6 | 96534 | Fabricação, montagem e desmontagem de fôrma para bloco de coroamento, em madeira serrada, e=25 mm, 4 utilizações | m2 | 112.57 | 89.42 | 10066.01 | 109.09 | 12280.26 | 1.384% | 109.09 | 12280.26 | #REF!
2.7 | 96543 | Armação de bloco utilizando aço ca-60 de 5 mm - montagem | kg | 168.1 | 23.29 | 3915.05 | 28.41 | 4775.72 | 0.5381% | 28.41 | 4775.72 | #REF!
2.8 | 96545 | Armação de bloco utilizando aço ca-50 de 8 mm - montagem | kg | 711.9 | 17.75 | 12636.23 | 21.66 | 15419.75 | 1.738% | 21.66 | 15419.75 | #REF!
2.9 | 96546 | Armação de bloco utilizando aço ca-50 de 10 mm - montagem | kg | 8.7 | 15.26 | 132.76 | 18.61 | 161.91 | 0.01824% | 18.61 | 161.91 | #REF!
2.10 | 104920 | Armação de bloco, sapata isolada, viga baldrame e sapata corrida utilizando aço ca-50 de 12,5 mm - montagem | kg | 152.9 | 11.42 | 1746.12 | 13.93 | 2129.9 | 0.24% | 13.93 | 2129.9 | #REF!
2.11 | COMP 05 | Concretagem de bloco de coroamento ou viga baldrame, fck 25 mpa, com uso de bomba - lançamento, adensamento e acabamento | m3 | 29.91 | 644.47 | 19276.1 | 786.25 | 23516.74 | 2.65%
2.12 | 96527 | Escavação manual para viga baldrame ou sapata corrida (incluindo escavação para colocação de fôrmas) | m3 | 5.71 | 137.96 | 787.75 | 168.3 | 960.99 | 0.1083%
2.13 | 96536 | Fabricação, montagem e desmontagem de fôrma para viga baldrame, em madeira serrada, e=25 mm, 4 utilizações | m2 | 99.04 | 76.57 | 7583.49 | 93.42 | 9252.32 | 1.043%
2.14 | 104916 | Armação de sapata isolada, viga baldrame e sapata corrida utilizando aço ca-60 de 5 mm - montagem | kg | 132.3 | 19.07 | 2522.96 | 23.27 | 3078.62 | 0.3469%
2.15 | 104917 | Armação de sapata isolada, viga baldrame e sapata corrida utilizando aço ca-50 de 6,3 mm - montagem | kg | 1.3 | 17.11 | 22.24 | 20.86 | 27.12 | 0.003056%
2.16 | 104918 | Armação de sapata isolada, viga baldrame e sapata corrida utilizando aço ca-50 de 8 mm - montagem | kg | 170 | 15.42 | 2621.4 | 18.81 | 3197.7 | 0.3603%
2.17 | 104919 | Armação de sapata isolada, viga baldrame e sapata corrida utilizando aço ca-50 de 10 mm - montagem | kg | 188.7 | 13.55 | 2556.89 | 16.53 | 3119.21 | 0.3515%
2.18 | 104920 | Armação de bloco, sapata isolada, viga baldrame e sapata corrida utilizando aço ca-50 de 12,5 mm - montagem | kg | 62.7 | 11.42 | 716.03 | 13.93 | 873.41 | 0.09842%
2.19 | COMP 05 | Concretagem de bloco de coroamento ou viga baldrame, fck 25 mpa, com uso de bomba - lançamento, adensamento e acabamento | m3 | 5.71 | 644.47 | 3679.92 | 786.26 | 4489.54 | 0.5059%
2.20 | 98555 | Impermeabilização de superfície com argamassa polimérica / membrana acrílica, 3 demãos | m2 | 95.15 | 37.47 | 3565.27 | 45.71 | 4349.31 | 0.4901%
3 |  | SUPERESTRUTURA |  |  |  | 112742.52 | 0 | 137547.4 | 15.5%
3.1 |  | PILARES
3.1.1 | 92413 | Montagem e desmontagem de fôrma de pilares retangulares e estruturas similares, pé-direito simples, em madeira serrada, 4 utilizações. | m2 | 180.53 | 120.57 | 21766.5 | 147.09 | 26554.16 | 2.992%
3.1.2 | 92759 | Armação de pilar ou viga de estrutura convencional de concreto armado utilizando aço ca-60 de 5,0 mm - montagem | kg | 255.9 | 15.57 | 3984.36 | 19 | 4862.1 | 0.5479% | 23.27 | 5954.79 | #REF!
3.1.3 | 92762 | Armação de pilar ou viga de estrutura convencional de concreto armado utilizando aço ca-50 de 10,0 mm - montagem | kg | 161.5 | 11.31 | 1826.57 | 13.8 | 2228.7 | 0.2511% | 16.53 | 2669.6 | #REF!
3.1.4 | 92763 | Armação de pilar ou viga de estrutura convencional de concreto armado utilizando aço ca-50 de 12,5 mm - montagem | kg | 872 | 9.41 | 8205.52 | 11.48 | 10010.56 | 1.128% | 13.93 | 12146.96 | #REF!
3.1.5 | 92764 | Armação de pilar ou viga de estrutura convencional de concreto armado utilizando aço ca-50 de 16,0 mm - montagem | kg | 36.2 | 9.01 | 326.16 | 10.97 | 397.11 | 0.04475% | 786.26 | 28462.61 | #REF!
3.1.6 | 103669 | Concretagem de pilares, fck = 25 mpa, com uso de baldes - lançamento, adensamento e acabamento | m3 | 8.72 | 981.86 | 8561.82 | 1197.859 | 10445.33 | 1.177% | 45.71 | 398.59 | #REF!
3.2 |  | VIGAS
3.2.1 | 92480 | Montagem e desmontagem de fôrma de viga, escoramento metálico, pé-direito simples, em chapa de madeira plastificada, 18 utilizações | m2 | 141.57 | 107.72 | 15249.92 | 131.42 | 18605.13 | 2.096%
3.2.2 | 92759 | Armação de pilar ou viga de estrutura convencional de concreto armado utilizando aço ca-60 de 5,0 mm - montagem | kg | 193.24 | 15.57 | 3008.75 | 19 | 3671.56 | 0.4137%
3.2.3 | 92760 | Armação de pilar ou viga de estrutura convencional de concreto armado utilizando aço ca-50 de 6,3 mm - montagem | kg | 11.25 | 14.14 | 159.08 | 17.231 | 193.85 | 0.02184%
3.2.4 | 92761 | Armação de pilar ou viga de estrutura convencional de concreto armado utilizando aço ca-50 de 8,0 mm - montagem | kg | 178.33 | 12.89 | 2298.67 | 15.73 | 2805.13 | 0.3161%
3.2.5 | 92762 | Armação de pilar ou viga de estrutura convencional de concreto armado utilizando aço ca-50 de 10,0 mm - montagem | kg | 295.2 | 11.31 | 3338.71 | 13.8 | 4073.76 | 0.459%
3.2.6 | 92763 | Armação de pilar ou viga de estrutura convencional de concreto armado utilizando aço ca-50 de 12,5 mm - montagem | kg | 230.1 | 9.41 | 2165.24 | 11.48 | 2641.55 | 0.2977%
3.2.7 | 103675 | Concretagem de vigas e lajes, fck=25 mpa, para lajes maciças ou nervuradas com uso de bomba - lançamento, adensamento e acabamento | m3 | 9.25 | 610.13 | 5643.7 | 744.35 | 6885.24 | 0.7758% | #REF! | #REF! | #REF!
3.2.8 | COMP 37 | Aplicação de adesivo estrutural base resina epoxi, fluido, Sikadur 32 (consumo=1,67 kg/m² p/ 1mm de esp), Sika ou similar, aplicação: ancoragem de cabos,colagem elementos pre-moldados,fixação de chumbadores,juntas de concretagem(frias), etc | kg | 3 | 81.55 | 244.65 | 99.48 | 298.44 | 0.03363%
3.3 |  | LAJES
3.3.1 | 101963 | Laje pré-moldada unidirecional, biapoiada, para piso, enchimento em cerâmica, vigota convencional, altura total da laje (enchimento+capa) = (8+4) | m2 | 188.11 | 191.18 | 35962.87 | 233.24 | 43874.78 | 4.944%
4 |  | ALVENARIAS |  |  |  | 47992.99 |  | 58552.12 | 6.598% |  | 0 | #REF!
4.1 | 103360 | Alvenaria de vedação de blocos cerâmicos furados na horizontal de 14x19x29 cm (espessura 14 cm) e argamassa de assentamento com preparo em betoneira | m2 | 434.42 | 92.84 | 40331.55 | 113.27 | 49206.75 | 5.545% | 0 | 0 | #DIV/0!
4.2 | 105023 | Verga moldada in loco em concreto, espessura de 15cm | m | 44.34 | 71.91 | 3188.49 | 87.72 | 3889.5 | 0.4383%
4.3 | 105029 | Contraverga moldada in loco em concreto, espessura de 15cm | m | 26.49 | 53.32 | 1412.45 | 65.04 | 1722.91 | 0.1941%
4.4 | COMP 38 | Moldura pré-moldada de concreto, pintada com selador acrílico e resina acrílica incolor (fornecimento e assentamento) | m3 | 0.76 | 903.66 | 686.78 | 1102.45 | 837.86 | 0.09441%
4.5 | 98555 | Impermeabilização de superfície com argamassa polimérica / membrana acrílica, 3 demãos | m2 | 63.35 | 37.47 | 2373.72 | 45.7 | 2895.1 | 0.3262%
5 |  | PISOS, REGULARIZAÇÃO E CALÇAMENTO |  |  |  | 18399.12 |  | 22447.16 | 2.529% |  | 52.27 | #REF!
5.1 | COMP 12 | Preparo de base para contrapiso, com compactação mecanizada, com camada de brita n°1, lançamento manual | m2 | 156.74 | 10.93 | 1713.17 | 13.33 | 2089.34 | 0.2354%
5.2 | 94990 | Execução de passeio (calçada) ou piso de concreto com concreto moldado in loco, feito em obra, acabamento convencional, não armado | m3 | 9.4 | 805.13 | 7568.22 | 982.299 | 9233.61 | 1.04% | 4.65 | 43.71 | 83.62%
5.3 | 92397 | Execução de pavimento em piso intertravado, com bloco retangular cor natural de 20 x 10 cm, espessura 6cm | m2 | 144.04 | 63.3 | 9117.73 | 77.23 | 11124.21 | 1.254%
6 |  | COBERTURA |  |  |  | 62090.12 |  | 75750.72 | 8.536%
6.1 |  | ESTRUTURA METÁLICA E TELHAMENTO
6.1.1 | COMP 13 | Fabricação e instalação de estrutura pontaletada de aço, perfil u simples 100x40x2,25mm, p/ telhados c/ até 2 águas e c/ telha ondulada de fibrocimento, alumínio ou plástica em edifício residencial térreo, incluso transporte vertical | m2 | 154.63 | 107.79 | 16667.57 | 131.51 | 20335.39 | 2.291%
6.1.2 | 92580 | Trama de aço composta por terças para telhados de até 2 águas para telha ondulada de fibrocimento, metálica, plástica ou termoacústica, incluso transporte vertical | m2 | 154.63 | 49.14 | 7598.52 | 59.95 | 9270.07 | 1.045%
6.1.3 | 94213 | Telhamento com telha de aço/alumínio e = 0,5 mm, com até 2 águas, incluso içamento | m2 | 154.63 | 71.14 | 11000.38 | 86.79 | 13420.34 | 1.512%
6.2 |  | CALHAS E RUFOS
6.2.1 | 103334 | Alvenaria de vedação de blocos cerâmicos furados na horizontal de 14x9x19 cm (espessura 14 cm, bloco deitado) e argamassa de assentamento com preparo em betoneira | m2 | 10.05 | 169.18 | 1700.26 | 206.39 | 2074.22 | 0.2337%
6.2.2 | 87894 | Chapisco aplicado em alvenaria (sem presença de vãos) e estruturas de concreto de fachada, com colher de pedreiro. Argamassa traço 1:3 com preparo em betoneira 400l | m2 | 20.1 | 8.5 | 170.85 | 10.357 | 208.18 | 0.02346%
6.2.3 | 87775 | Emboço ou massa única em argamassa traço 1:2:8, preparo mecânico com betoneira 400 l, aplicada manualmente em panos de fachada com presença de vãos, espessura de 25 mm | m2 | 20.1 | 65 | 1306.5 | 79.3 | 1593.93 | 0.1796%
6.2.4 | 87745 | Contrapiso em argamassa traço 1:4 (cimento e areia), preparo mecânico com betoneira 400 l, aplicado em áreas molhadas sobre laje, aderido, acabamento não reforçado, espessura 3cm | m2 | 11.2 | 59.72 | 668.86 | 72.86 | 816.03 | 0.09195%
6.2.5 | 100327 | Rufo externo/interno em chapa de aço galvanizado número 26, corte de 33 cm, incluso içamento | m | 49.62 | 58.47 | 2901.28 | 71.33 | 3539.39 | 0.3988%
6.2.6 | 101979 | Chapim (rufo capa) em aço galvanizado, corte 33 | m | 82.2 | 41.55 | 3415.41 | 50.69 | 4166.72 | 0.4695%
6.3 |  | IMPERMEABILIZAÇÕES (LAJE E CALHA)
6.3.1 | 98546 | Impermeabilização de superfície com manta asfáltica, uma camada, inclusive aplicação de primer asfáltico, e=4mm | m2 | 76.66 | 137.06 | 10507.02 | 167.22 | 12819.09 | 1.444%
6.4 |  | FORNECIMENTO E INSTALAÇÃO DE TOLDO
6.4.1 | COMP 14 | Fornecimento e instalação de toldo estruturado c/ tubos de aço (incluso pintura), chapas de policarbonato (e=6mm) e rufo de aço galvanizado | m2 | 9.63 | 638.99 | 6153.47 | 779.58 | 7507.36 | 0.8459%
7 |  | INSTALAÇÕES ELÉTRICAS, LÓGICA E AR CONDICIONADO |  |  |  | 47960.21 |  | 58512.01 | 6.593%
7.1 |  | QUADROS DE DISTRIBUIÇÃO
7.1.1 | COMP 32 | Quadro de distribuicao, em pvc, de embutir, com barramento terra / neutro, para 48 disjuntores din - fornecimento e instalação | un | 1 | 765.99 | 765.99 | 934.53 | 934.53 | 0.1053%
7.1.2 | 100561 | Quadro de distribuicao para telefone n.3, 40x40x12cm em chapa metalica, de embutir, sem acessorios, padrao telebras, fornecimento e instalação | un | 1 | 194.96 | 194.96 | 237.86 | 237.86 | 0.0268%
7.2 |  | ELETRODUTOS E CAIXAS DE PASSAGEM
7.2.1 | 91854 | Eletroduto flexível corrugado, pvc, dn 25 mm (3/4"), para circuitos terminais, instalado em parede - fornecimento e instalação | m | 219.88 | 13.1 | 2880.43 | 15.99 | 3515.88 | 0.3962%
7.2.2 | 91845 | Eletroduto flexível corrugado reforçado, pvc, dn 25 mm (3/4"), para circuitos terminais, instalado em laje - fornecimento e instalação | m | 240.45 | 11.44 | 2750.75 | 13.96 | 3356.68 | 0.3782%
7.2.3 | 91856 | Eletroduto flexível corrugado, pvc, dn 32 mm (1"), para circuitos terminais, instalado em parede - fornecimento e instalação | m | 91.72 | 16.96 | 1555.57 | 20.7 | 1898.6 | 0.2139%
7.2.4 | 91847 | Eletroduto flexível corrugado reforçado, pvc, dn 32 mm (1"), para circuitos terminais, instalado em laje - fornecimento e instalação | m | 48.59 | 18.55 | 901.34 | 22.63 | 1099.59 | 0.1239%
7.2.5 | 97669 | Eletroduto flexível corrugado, pead, 2 1/2" ou 3", para rede enterrada de distribuição de energia elétrica - fornecimento e instalação | m | 56.17 | 23.51 | 1320.56 | 28.68 | 1610.96 | 0.1815%
7.2.6 | COMP 26 | Eletroduto flexível corrugado, pead, dn 63 (2"), para rede enterrada de distribuição de energia elétrica - fornecimento e instalação | m | 22.72 | 12.15 | 276.05 | 14.82 | 336.71 | 0.03794%
7.2.7 | 91940 | Caixa retangular 4" x 2" média (1,30 m do piso), pvc, instalada em parede - fornecimento e instalação | un | 33 | 24.34 | 803.22 | 29.7 | 980.1 | 0.1104%
7.2.8 | 91941 | Caixa retangular 4" x 2" baixa (0,30 m do piso), pvc, instalada em parede - fornecimento e instalação | un | 56 | 15.68 | 878.08 | 19.13 | 1071.28 | 0.1207%
7.3 |  | CABOS
7.3.1 | 91924 | Cabo de cobre flexível isolado, 1,5 mm², anti-chama 450/750 v, para circuitos terminais - fornecimento e instalação | m | 267.32 | 3.34 | 892.85 | 4.07 | 1087.99 | 0.1226%
7.3.2 | 91926 | Cabo de cobre flexível isolado, 2,5 mm², anti-chama 450/750 v, para circuitos terminais - fornecimento e instalação | m | 1276.44 | 4.78 | 6101.38 | 5.83 | 7441.65 | 0.8385%
7.3.3 | 92990 | Cabo de cobre flexível isolado, 70 mm², anti-chama 0,6/1,0 kv, para rede enterrada de distribuição de energia elétrica - fornecimento e instalação | m | 66.88 | 77.9 | 5209.95 | 95.04 | 6356.28 | 0.7162%
7.3.4 | 92986 | Cabo de cobre flexível isolado, 35 mm², anti-chama 0,6/1,0 kv, para rede enterrada de distribuição de energia elétrica - fornecimento e instalação | m | 16.72 | 39.1 | 653.75 | 47.7 | 797.54 | 0.08987%
7.3.5 | 101567 | Cabo de cobre flexível isolado, 95 mm², 0,6/1,0 kv, para rede aérea de distribuição de energia elétrica de baixa tensão - fornecimento e instalação | m | 75.68 | 94.58 | 7157.81 | 115.39 | 8732.72 | 0.984%
7.3.6 | 101564 | Cabo de cobre flexível isolado, 50 mm², 0,6/1,0 kv, para rede aérea de distribuição de energia elétrica de baixa tensão - fornecimento e instalação | m | 14.9 | 52.12 | 776.59 | 63.59 | 947.49 | 0.1068%
7.4 |  | DISPOSITIVOS |  |  |  |  | 0
7.4.1 | 101896 | Disjuntor termomagnético tripolar , corrente nominal de 200a - fornecimento e instalação | un | 1 | 703.75 | 703.75 | 858.6 | 858.6 | 0.09675%
7.4.2 | COMP 30 | Disjuntor tripolar tipo din, corrente nominal de 150a - fornecimento e instalação | un | 1 | 535.35 | 535.35 | 653.14 | 653.14 | 0.0736%
7.4.3 | 93653 | Disjuntor monopolar tipo din, corrente nominal de 10a - fornecimento e instalação | un | 3 | 13.11 | 39.33 | 16 | 48 | 0.005409%
7.4.4 | 93655 | Disjuntor monopolar tipo din, corrente nominal de 20a - fornecimento e instalação | un | 4 | 15.56 | 62.24 | 18.99 | 75.96 | 0.008559%
7.4.5 | 93661 | Disjuntor bipolar tipo din, corrente nominal de 16a - fornecimento e instalação | un | 5 | 63.78 | 318.9 | 77.81 | 389.05 | 0.04384%
7.4.6 | 93662 | Disjuntor bipolar tipo din, corrente nominal de 20a - fornecimento e instalação | un | 1 | 66.99 | 66.99 | 81.74 | 81.74 | 0.009211%
7.4.7 | 92009 | Tomada baixa de embutir (2 módulos), 2p+t 20 a, incluindo suporte e placa - fornecimento e instalação | un | 2 | 64.46 | 128.92 | 78.65 | 157.3 | 0.01772%
7.4.8 | 92005 | Tomada média de embutir (2 módulos), 2p+t 20 a, incluindo suporte e placa - fornecimento e instalação | un | 7 | 74.75 | 523.25 | 91.2 | 638.4 | 0.07194%
7.4.9 | 92001 | Tomada baixa de embutir (1 módulo), 2p+t 20 a, incluindo suporte e placa - fornecimento e instalação | un | 21 | 41.18 | 864.78 | 50.24 | 1055.04 | 0.1189%
7.4.10 | 91997 | Tomada média de embutir (1 módulo), 2p+t 20 a, incluindo suporte e placa - fornecimento e instalação | un | 21 | 46.29 | 972.09 | 56.47 | 1185.87 | 0.1336%
7.4.11 | COMP 39 | Tomada 2p+t, abnt, 10 a, para piso, com placa em metal amarelo e caixa pvc | un | 2 | 107.86 | 215.72 | 131.59 | 263.18 | 0.02966%
7.4.12 | 91993 | Tomada alta de embutir (1 módulo), 2p+t 20 a, incluindo suporte e placa - fornecimento e instalação | un | 1 | 59.51 | 59.51 | 72.6 | 72.6 | 0.008181%
7.4.13 | 92023 | Interruptor simples (1 módulo) com 1 tomada de embutir 2p+t 10 a, incluindo suporte e placa - fornecimento e instalação | un | 3 | 63 | 189 | 76.86 | 230.58 | 0.02598%
7.4.14 | 91953 | Interruptor simples (1 módulo), 10a/250v, incluindo suporte e placa - fornecimento e instalação | un | 7 | 37.02 | 259.14 | 45.16 | 316.12 | 0.03562%
7.4.15 | 98308 | Tomada para telefone rj11 - fornecimento e instalação | un | 11 | 36.49 | 401.39 | 44.52 | 489.72 | 0.05518%
7.4.16 | 98307 | Tomada de rede rj45 - fornecimento e instalação | un | 10 | 53.65 | 536.5 | 65.45 | 654.5 | 0.07375%
7.4.17 | 97596 | Sensor de presença sem fotocélula, fixação em parede - fornecimento e instalação | un | 1 | 77.95 | 77.95 | 95.1 | 95.1 | 0.01072%
7.4.18 | COMP 40 | Luminária plafon de embutir em led 29.5x29.5 cm, 24w 4000k bivolt, avant ou similar | un | 17 | 103.48 | 1759.16 | 126.25 | 2146.25 | 0.2418%
7.4.19 | COMP 41 | Luminária plafon de sobrepor em led 40 x 40cm, 30w 4000k bivolt, avant ou similar | un | 6 | 163.96 | 983.76 | 200.03 | 1200.18 | 0.1352%
7.4.20 | COMP 42 | Luminária de emergência, de sobrepor, tipo bloco autônomo, com autonomia de 1h, modelo lle-lleddf, da kbr ou si | un | 9 | 180.74 | 1626.66 | 220.51 | 1984.59 | 0.2236%
7.5 |  | INFRAESTUTURA DE AR CONDICIONADO
7.5.1 | COMP 28 | Fornecimento e instalação de infraestrutura de ar condicionado split, caixa de passagem e tubo em cobre até 8m - 12.000 a 18.000 btus (não incluso dreno) | un | 4 | 854.46 | 3417.84 | 1042.45 | 4169.8 | 0.4699%
7.5.2 | COMP 29 | Fornecimento e instalação de infraestrutura de ar condicionado split, caixa de passagem e tubo em cobre até 8m - 22.000 btus (não incluso dreno) | un | 1 | 1098.7 | 1098.7 | 1340.43 | 1340.43 | 0.151%
8 |  | INSTALAÇÕES HIDROSSANITÁRIAS |  |  |  | 25195.66 |  | 30738.97 | 3.464%
8.1 |  | ESGOTO
8.1.1 | 89714 | Tubo pvc, serie normal, esgoto predial, dn 100 mm, fornecido e instalado em ramal de descarga ou ramal de esgoto sanitário | m | 43.85 | 44.46 | 1949.57 | 54.24 | 2378.42 | 0.268%
8.1.2 | 89712 | Tubo pvc, serie normal, esgoto predial, dn 50 mm, fornecido e instalado em ramal de descarga ou ramal de esgoto sanitário | m | 22.7 | 31.91 | 724.36 | 38.94 | 883.94 | 0.0996%
8.1.3 | 89711 | Tubo pvc, serie normal, esgoto predial, dn 40 mm, fornecido e instalado em ramal de descarga ou ramal de esgoto sanitário | m | 5.3 | 25.94 | 137.48 | 31.66 | 167.8 | 0.01891%
8.1.4 | 104328 | Caixa sifonada, com grelha quadrada, pvc, dn 150 x 150 x 50 mm, junta soldável, fornecida e instalada em ramal de descarga ou em ramal de esgoto sanitário | un | 3 | 77.06 | 231.18 | 94.02 | 282.06 | 0.03178%
8.1.5 | 89707 | Caixa sifonada, pvc, dn 100 x 100 x 50 mm, junta elástica, fornecida e instalada em ramal de descarga ou em ramal de esgoto sanitário | un | 1 | 55.28 | 55.28 | 67.45 | 67.45 | 0.0076%
8.1.6 | 89744 | Joelho 90 graus, pvc, serie normal, esgoto predial, dn 100 mm, junta elástica, fornecido e instalado em ramal de descarga ou ramal de esgoto sanitário | un | 3 | 29.53 | 88.59 | 36.04 | 108.12 | 0.01218%
8.1.7 | 89731 | Joelho 90 graus, pvc, serie normal, esgoto predial, dn 50 mm, junta elástica, fornecido e instalado em ramal de descarga ou ramal de esgoto sanitário | un | 10 | 16.56 | 165.6 | 20.2 | 202 | 0.02276%
8.1.8 | 89724 | Joelho 90 graus, pvc, serie normal, esgoto predial, dn 40 mm, junta soldável, fornecido e instalado em ramal de descarga ou ramal de esgoto sanitário | un | 10 | 12.39 | 123.9 | 15.12 | 151.2 | 0.01704%
8.1.9 | 89746 | Joelho 45 graus, pvc, serie normal, esgoto predial, dn 100 mm, junta elástica, fornecido e instalado em ramal de descarga ou ramal de esgoto sanitário | un | 2 | 30.33 | 60.66 | 37.01 | 74.02 | 0.008341%
8.1.10 | 89732 | Joelho 45 graus, pvc, serie normal, esgoto predial, dn 50 mm, junta elástica, fornecido e instalado em ramal de descarga ou ramal de esgoto sanitário | un | 4 | 17.26 | 69.04 | 21.06 | 84.24 | 0.009492%
8.1.11 | 89726 | Joelho 45 graus, pvc, serie normal, esgoto predial, dn 40 mm, junta soldável, fornecido e instalado em ramal de descarga ou ramal de esgoto sanitário | un | 5 | 12.61 | 63.05 | 15.38 | 76.9 | 0.008665%
8.1.12 | 89797 | Junção simples, pvc, serie normal, esgoto predial, dn 100 x 100 mm, junta elástica, fornecido e instalado em ramal de descarga ou ramal de esgoto sanitário | un | 1 | 53.33 | 53.33 | 65.06 | 65.06 | 0.007331%
8.1.13 | 104345 | Junção de redução invertida, pvc, série normal, esgoto predial, dn 100 x 50 mm, junta elástica, fornecido e instalado em ramal de descarga ou ramal de esgoto sanitário | un | 3 | 44.8 | 134.4 | 54.66 | 163.98 | 0.01848%
8.1.14 | 89784 | Te, pvc, serie normal, esgoto predial, dn 50 x 50 mm, junta elástica, fornecido e instalado em ramal de descarga ou ramal de esgoto sanitário | un | 3 | 26.16 | 78.48 | 31.92 | 95.76 | 0.01079%
8.1.15 | 89753 | Luva simples, pvc, serie normal, esgoto predial, dn 50 mm, junta elástica, fornecido e instalado em ramal de descarga ou ramal de esgoto sanitário | un | 1 | 10.76 | 10.76 | 13.13 | 13.13 | 0.00148%
8.1.16 | 98110 | Caixa de gordura pequena (capacidade: 19 l), circular, em pvc, diâmetro interno=0,3m | un | 2 | 386.88 | 773.76 | 472 | 944 | 0.1064%
8.1.17 | COMP 43 | Caixa de inspeção em pvc 300mm | un | 3 | 365.93 | 1097.79 | 446.44 | 1339.32 | 0.1509%
8.1.18 | 98084 | Tanque séptico retangular, em alvenaria com blocos de concreto, dimensões internas: 1,4 x 3,2 x h=1,8 m, volume útil: 6272l | un | 1 | 7413.43 | 7413.43 | 9044.49 | 9044.49 | 1.019%
8.1.19 | COMP 44 | Sumidouro pre-moldado de concreto - 06 aneis, ø=1,00m e h=0,50m cada anel (1,00 x 3,00m) | un | 1 | 2383.8 | 2383.8 | 2908.27 | 2908.27 | 0.3277%
8.2 |  | ÁGUAS PLUVIAIS
8.2.1 | 89512 | Tubo pvc, série r, água pluvial, dn 100 mm, fornecido e instalado em ramal de encaminhamento | m | 40.3 | 54.55 | 2198.37 | 66.55 | 2681.97 | 0.3022%
8.2.2 | 89511 | Tubo pvc, série r, água pluvial, dn 75 mm, fornecido e instalado em ramal de encaminhamento | m | 20.6 | 42.59 | 877.35 | 51.96 | 1070.38 | 0.1206%
8.2.3 | 89584 | Joelho 90 graus, pvc, serie r, água pluvial, dn 100 mm, junta elástica, fornecido e instalado em condutores verticais de águas pluviais | m | 8 | 46.45 | 371.6 | 56.67 | 453.36 | 0.05109%
8.2.4 | 89522 | Joelho 90 graus, pvc, serie r, água pluvial, dn 75 mm, junta elástica, fornecido e instalado em ramal de encaminhamento | m | 1 | 29.52 | 29.52 | 36.01 | 36.01 | 0.004058%
8.2.5 | 89531 | Joelho 45 graus, pvc, serie r, água pluvial, dn 100 mm, junta elástica, fornecido e instalado em ramal de encaminhamento | un | 4 | 37.93 | 151.72 | 46.28 | 185.12 | 0.02086%
8.2.6 | 89524 | Joelho 45 graus, pvc, serie r, água pluvial, dn 75 mm, junta elástica, fornecido e instalado em ramal de encaminhamento | un | 5 | 29.96 | 149.8 | 36.55 | 182.75 | 0.02059%
8.2.7 | 89567 | Junção simples, pvc, serie r, água pluvial, dn 100 x 100 mm, junta elástica, fornecido e instalado em ramal de encaminhamento | un | 1 | 78.18 | 78.18 | 95.38 | 95.38 | 0.01075%
8.2.8 | 104353 | Junção de redução invertida, pvc, série normal, esgoto predial, dn 100 x 50 mm, junta elástica, fornecido e instalado em prumada de esgoto sanitário ou ventilação | un | 1 | 43.22 | 43.22 | 52.73 | 52.73 | 0.005942%
8.2.9 | 89554 | Luva simples, pvc, serie r, água pluvial, dn 100 mm, junta elástica, fornecido e instalado em ramal de encaminhamento | un | 3 | 28.82 | 86.46 | 35.16 | 105.48 | 0.01189%
8.3 |  | ÁGUA FRIA
8.3.1 | 102622 | Caixa d´água em polietileno, 500 litros (inclusos tubos, conexões e torneira de bóia) - fornecimento e instalação | un | 1 | 644.37 | 644.37 | 786.14 | 786.14 | 0.08858%
8.3.2 | 103978 | Tubo, pvc, soldável, de 40mm, instalado em ramal de distribuição de água - fornecimento e instalação | m | 25.7 | 27.24 | 700.07 | 33.23 | 854.01 | 0.09623%
8.3.3 | 89356 | Tubo, pvc, soldável, de 25mm, instalado em ramal ou sub-ramal de água - fornecimento e instalação | m | 34.9 | 28.87 | 1007.56 | 35.22 | 1229.18 | 0.1385%
8.3.4 | 89401 | Tubo, pvc, soldável, de 20mm, instalado em ramal de distribuição de água - fornecimento e instalação | m | 38.4 | 12.31 | 472.7 | 15.02 | 576.77 | 0.06499%
8.3.5 | 103980 | Joelho 90 graus, pvc, soldável, dn 40mm, instalado em ramal de distribuição de água - fornecimento e instalação | un | 4 | 19.73 | 78.92 | 24.07 | 96.28 | 0.01085%
8.3.6 | 89412 | Joelho 90 graus, pvc, soldável, dn 25mm, x 3/4 instalado em ramal de distribuição de água - fornecimento e instalação | un | 17 | 11.43 | 194.31 | 13.94 | 236.98 | 0.0267%
8.3.7 | 103981 | Joelho 45 graus, pvc, soldável, dn 40mm, instalado em ramal de distribuição de água - fornecimento e instalação | un | 3 | 19.78 | 59.34 | 24.13 | 72.39 | 0.008157%
8.3.8 | 89409 | Joelho 45 graus, pvc, soldável, dn 25mm, instalado em ramal de distribuição de água - fornecimento e instalação | un | 1 | 11.44 | 11.44 | 13.96 | 13.96 | 0.001573%
8.3.9 | 94688 | Tê, pvc, soldável, dn 25 mm instalado em reservação predial de água - fornecimento e instalação | un | 5 | 7.84 | 39.2 | 9.56 | 47.8 | 0.005386%
8.3.10 | 94692 | Tê, pvc, soldável, dn 40 mm instalado em reservação predial de água - fornecimento e instalação | un | 4 | 19.65 | 78.6 | 23.97 | 95.88 | 0.0108%
8.3.11 | COMP 45 | Tê de redução 90º de pvc rígido soldável, marrom diâm = 40 x 25mm | un | 1 | 32.83 | 32.83 | 40.05 | 40.05 | 0.004513%
8.3.12 | 89426 | Luva de redução, pvc, soldável, dn 32mm x 25mm, instalado em ramal de distribuição de água - fornecimento e instalação | un | 2 | 10.61 | 21.22 | 12.94 | 25.88 | 0.002916%
8.3.13 | 89424 | Luva, pvc, soldável, dn 25mm, instalado em ramal de distribuição de água - fornecimento e instalação | un | 5 | 7.89 | 39.45 | 9.63 | 48.15 | 0.005426%
8.3.14 | 103988 | Luva, pvc, soldável, dn 40mm, instalado em ramal de distribuição de água - fornecimento e instalação | un | 3 | 14.12 | 42.36 | 17.23 | 51.69 | 0.005825%
8.3.15 | 104014 | Bucha de redução, longa, pvc, soldável, dn 40 x 25 mm, instalado em ramal de distribuição de água - fornecimento e instalação | un | 3 | 11.94 | 35.82 | 14.57 | 43.71 | 0.004925%
8.3.16 | 89438 | Te, pvc, soldável, dn 20mm, instalado em ramal de distribuição de água - fornecimento e instalação | un | 1 | 12.52 | 12.52 | 15.27 | 15.27 | 0.001721%
8.3.17 | 89404 | Joelho 90 graus, pvc, soldável, dn 20mm, instalado em ramal de distribuição de água - fornecimento e instalação | un | 13 | 9.1 | 118.3 | 11.1 | 144.3 | 0.01626%
8.3.18 | 90373 | Joelho 90 graus com bucha de latão, pvc, soldável, dn 25mm, x 1/2 instalado em ramal ou sub-ramal de água - fornecimento e instalação | un | 10 | 14.21 | 142.1 | 17.34 | 173.4 | 0.01954%
8.3.19 | 89396 | Tê com bucha de latão na bolsa central, pvc, soldável, dn 25mm x 1/2 , instalado em ramal ou sub-ramal de água - fornecimento e instalação | un | 1 | 21.54 | 21.54 | 26.28 | 26.28 | 0.002961%
8.3.20 | COMP 46 | Joelho 90º pvc rígido soldável c/bucha de latão, d= 20mm x 1/2" | un | 1 | 19.9 | 19.9 | 24.28 | 24.28 | 0.002736%
8.3.21 | 94491 | Registro de esfera, pvc, soldável, com volante, dn 40 mm - fornecimento e instalação | un | 2 | 68.91 | 137.82 | 84.07 | 168.14 | 0.01895%
8.3.22 | 103047 | Registro de esfera, pvc, soldável, com volante, dn 20 mm - fornecimento e instalação | un | 2 | 28.21 | 56.42 | 34.42 | 68.84 | 0.007757%
8.3.23 | 89987 | Registro de gaveta bruto, latão, roscável, 3/4", com acabamento e canopla cromados - fornecimento e instalação | un | 5 | 95.77 | 478.85 | 116.84 | 584.2 | 0.06583%
8.3.24 | 94705 | Adaptador com flange e anel de vedação, pvc, soldável, dn 40 mm x 1 1/4", instalado em reservação predial de água - fornecimento e instalação | un | 1 | 33.73 | 33.73 | 41.15 | 41.15 | 0.004637%
8.3.25 | 89385 | Luva soldável e com rosca, pvc, soldável, dn 25mm x 3/4 , instalado em ramal ou sub-ramal de água - fornecimento e instalação | un | 2 | 8.56 | 17.12 | 10.44 | 20.88 | 0.002353%
8.3.26 | 94795 | Torneira de boia para caixa d'água, roscável, 1/2" - fornecimento e instalação | un | 1 | 40.02 | 40.02 | 48.82 | 48.82 | 0.005501%
8.4 |  | DRENO DE AR CONDICIONADO | [7 empty] | 29.009 | 0 | 0%
8.4.1 | 89865 | Tubo, pvc, soldável, de 25mm, instalado em dreno de ar-condicionado - fornecimento e instalação | m | 43.93 | 20.52 | 901.44 | 25.03 | 1099.57 | 0.1239%
8.4.2 | 89866 | Joelho 90 graus, pvc, soldável, dn 25mm, instalado em dreno de ar-condicionado - fornecimento e instalação | un | 12 | 9.08 | 108.96 | 11.08 | 132.96 | 0.01498%
8.4.3 | 89869 | Te, pvc, soldável, dn 25mm, instalado em dreno de ar-condicionado - fornecimento e instalação | un | 2 | 12.51 | 25.02 | 15.26 | 30.52 | 0.003439% | 4.28 | 8.56 | 16.38%
8.4.4 | 3856 | Luva soldavel com rosca, pvc, 25 mm x 1/2", para agua fria predial | un | 5 | 1.54 | 7.7 | 1.88 | 9.4 | 0.001059%
8.4.5 | 834 | Bucha de reducao de pvc, soldavel, longa, com 40 x 25 mm, para agua fria predial | un | 5 | 3.07 | 15.35 | 3.75 | 18.75 | 0.002113%
9 |  | REVESTIMENTOS (CHAPISCO, EMBOÇO, REVESTIMENTOS CERÂMICOS, FORRAMENTO) |  |  |  | 98784.48 |  | 120518.36 | 13.58% |  | #REF! | #REF!
9.1 |  | TETO
9.1.1 | 87882 | Chapisco aplicado no teto ou em alvenaria e estrutura, com rolo para textura acrílica. Argamassa traço 1:4 e emulsão polimérica (adesivo) com preparo em betoneira 400l | m2 | 44.2 | 6.75 | 298.35 | 8.23 | 363.77 | 0.04099%
9.1.2 | 90406 | Massa única, para recebimento de pintura, em argamassa traço 1:2:8, preparo mecânico com betoneira 400l, aplicada manualmente em teto, espessura de 20mm, com execução de taliscas | m2 | 44.2 | 50.37 | 2226.35 | 61.45 | 2716.09 | 0.3061%
9.1.3 | 96113 | Forro em placas de gesso, para ambientes comerciais | m2 | 148.21 | 56.37 | 8354.6 | 68.77 | 10192.4 | 1.149%
9.1.4 | COMP 23 | Acabamentos para forro (dilatação em gesso, montada na obra) | m | 133.94 | 32.39 | 4338.32 | 39.52 | 5293.31 | 0.5965%
9.2 |  | PAREDES |  |  |  |  | 0 | 0
9.2.1 | 87879 | Chapisco aplicado em alvenarias e estruturas de concreto internas, com colher de pedreiro. Argamassa traço 1:3 com preparo em betoneira 400l | m2 | 516.07 | 5.27 | 2719.69 | 6.43 | 3318.33 | 0.3739%
9.2.2 | 87527 | Emboço, em argamassa traço 1:2:8, preparo mecânico, aplicado manualmente em paredes internas de ambientes com área menor que 5m², e =17,5mm, com taliscas | m2 | 516.07 | 45.45 | 23455.38 | 55.45 | 28616.08 | 3.225%
9.2.3 | COMP 08 | Chapisco aplicado em alvenaria (sem presença de vãos) e estruturas de concreto de fachada, com colher de pedreiro. Argamassa traço 1:3 com preparo em betoneira 400l. (incluso aluguel e montagem de andaime) | m2 | 219.37 | 11.55 | 2533.72 | 14.09 | 3090.92 | 0.3483%
9.2.4 | COMP 07 | Emboço ou massa única em argamassa traço 1:2:8, preparo mecânica com betoneira 400 l, aplicada manualmente em panos de fachada sem presença de vãos, espessura de 25 mm, acesso por andaime (incluso aluguel e montagem de andaime) | m2 | 219.37 | 47.85 | 10496.85 | 58.38 | 12806.82 | 1.443%
9.2.5 | COMP 09 | Chapisco aplicado em alvenaria (com presença de vãos) e estruturas de concreto de fachada, com colher de pedreiro. Argamassa traço 1:3 com preparo em betoneira 400l (incluso aluguel e montagem de andaime) | m2 | 264.15 | 12.79 | 3378.48 | 15.6 | 4120.74 | 0.4643%
9.2.6 | COMP 10 | Emboço ou massa única em argamassa traço 1:2:8, preparo mecânica com betoneira 400 l, aplicada manualmente em panos de fachada com presença de vãos, espessura de 25 mm, acesso por andaime (incluso aluguel e montagem de andaime) | m2 | 264.15 | 64.34 | 16995.41 | 78.5 | 20735.78 | 2.337%
9.2.7 | COMP 11 | Revestimento cerâmico para paredes internas com placas tipo esmaltada extra de dimensões 60x60 cm aplicadas na altura inteira das paredes com argamassa industrializada ACIII | m2 | 67.03 | 106.6 | 7145.4 | 130.05 | 8717.25 | 0.9823%
9.3 |  | PISO |  |  |  |  | 0
9.3.1 | 87255 | Revestimento cerâmico para piso com placas tipo esmaltada extra de dimensões 60x60 cm aplicada em ambientes de área menor que 5m2 | m2 | 10.25 | 99.79 | 1022.85 | 121.739 | 1247.82 | 0.1406%
9.3.2 | 87256 | Revestimento cerâmico para piso com placas tipo esmaltada extra de dimensões 60x60 cm aplicada em ambientes de área entre 5m2 e 10m2 | m2 | 9.3 | 85 | 790.5 | 103.7 | 964.41 | 0.1087%
9.3.3 | 87257 | Revestimento cerâmico para piso com placas tipo esmaltada extra de dimensões 60x60 cm aplicada em ambientes de área maior que 10m2 | m2 | 137.19 | 72.65 | 9966.85 | 88.63 | 12159.15 | 1.37%
9.3.4 | 88650 | Rodapé cerâmico de 7cm de altura com placas tipo esmaltada extra de dimensões 60x60cm | m | 117.9 | 13.86 | 1634.09 | 16.91 | 1993.69 | 0.2247% | #REF! | #REF! | #REF!
9.3.5 | 98689 | Soleira em granito, largura 15 cm, espessura 2,0 cm | m | 4.8 | 127.73 | 613.1 | 155.83 | 747.98 | 0.08428% | #REF! | #REF! | #REF!
9.3.6 | 101965 | Peitoril linear em granito ou mármore, l = 15cm, comprimento de até 2m, assentado com argamassa 1:6 com aditivo | m | 19.25 | 146.21 | 2814.54 | 178.38 | 3433.82 | 0.3869% | #REF! | #REF! | #REF!
10 |  | PINTURA |  |  |  | 72350.55 |  | 88268.57 | 9.946%
10.1 |  | SUPERFÍCIES METÁLICAS
10.1.1 | 100747 | Pintura com tinta alquídica de acabamento (esmalte sintético fosco) pulverizada sobre perfil metálico executado em fábrica (por demão) | m2 | 61.33 | 10.96 | 672.18 | 13.37 | 819.98 | 0.0924%
10.2 |  | TETO E FORRO EM GESSO
10.2.1 | 88484 | Fundo selador acrílico, aplicação manual em teto, uma demão | m2 | 192.41 | 5.93 | 1140.99 | 7.23 | 1391.12 | 0.1568%
10.2.2 | 88496 | Emassamento com massa látex, aplicação em teto, duas demãos, lixamento manual | m2 | 192.41 | 41.68 | 8019.65 | 50.85 | 9784.05 | 1.102%
10.2.3 | 88488 | Pintura látex acrílica premium, aplicação manual em teto, duas demãos (branco fosco) | m2 | 192.41 | 17.29 | 3326.77 | 21.09 | 4057.93 | 0.4573%
10.3 |  | PAREDES INTERNAS
10.3.1 | 88485 | Fundo selador acrílico, aplicação manual em parede, uma demão | m2 | 467.36 | 4.67 | 2182.57 | 5.7 | 2663.95 | 0.3002%
10.3.2 | 88497 | Emassamento com massa látex, aplicação em parede, duas demãos, lixamento manual | m2 | 467.36 | 23.36 | 10917.53 | 28.5 | 13319.76 | 1.501%
10.3.3 | 88489 | Pintura látex acrílica premium, aplicação manual em paredes, duas demãos | m3 | 467.36 | 14.22 | 6645.86 | 17.35 | 8108.7 | 0.9137%
10.3.4 | 88432 | Aplicação manual de pintura com tinta texturizada acrílica em molduras de eps, pré-fabricados, ou outros | m2 | 15.25 | 35.31 | 538.48 | 43.08 | 656.97 | 0.07403%
10.4 |  | PAREDES EXTERNAS
10.4.1 | 88415 | Aplicação manual de fundo selador acrílico em paredes externas de casas | m2 | 576.45 | 5.06 | 2916.84 | 6.17 | 3556.7 | 0.4008%
10.4.2 | 96135 | Aplicação manual de massa acrílica em paredes externas de casas, duas demãos | m2 | 419.14 | 38.5 | 16136.89 | 46.97 | 19687.01 | 2.218%
10.4.3 | COMP 15 | Pintura látex acrílica premium, acabamento semibrilho, aplicação manual em paredes, três demãos | m2 | 576.45 | 34.03 | 19616.59 | 41.52 | 23934.2 | 2.697%
10.5 |  | MURETA DO PADRÃO DE ENERGIA
10.5.1 | 88423 | Aplicação manual de pintura com tinta texturizada acrílica em paredes externas de casas, uma cor | m2 | 10.92 | 21.63 | 236.2 | 26.392 | 288.2 | 0.03248%
11 |  | ESQUADRIAS |  |  |  | 39287.32 |  | 47931.08 | 5.401% |  | #REF! | #REF!
11.1 |  | PORTAS |  |  |  |  | 0 | 0 |  | #REF! | #REF! | #REF!
11.1.1 | 91341 | Porta em alumínio de abrir tipo veneziana com guarnição, fixação com parafusos - fornecimento e instalação | m2 | 4.58 | 1098.12 | 5029.39 | 1339.72 | 6135.92 | 0.6914%
11.1.2 | COMP 16 | Porta em madeira de lei, de correr, lisa, semi-ôca 0,90x2,10m, inclusive batentes e ferragens | un | 1 | 1569.91 | 1569.91 | 1915.29 | 1915.29 | 0.2158%
11.1.3 | COMP 17 | Kit de porta de madeira para pintura, semi-oca (leve ou média), padrão popular, 90x210cm, espessura de 3,5cm, itens inclusos: dobradiças, montagem e instalação do batente, incluso fechadura - fornecimento e instalaçã | un | 4 | 1227.96 | 4911.84 | 1498.13 | 5992.52 | 0.6753%
11.1.4 | COMP 18 | Porta de madeira para pintura, semi-oca (leve ou média), 100x210cm, espessura de 3,5cm, incluso dobradiças - fornecimento e instalação | un | 4 | 655.4 | 2621.6 | 799.6 | 3198.4 | 0.3604%
11.1.5 | COMP 19 | Porta de correr em vidro temperado, 4 folhas, espessura 10 mm, inclusive acessórios | m2 | 6.3 | 1290.54 | 8130.4 | 1574.48 | 9919.22 | 1.118%
11.2 |  | JANELAS
11.2.1 | 94573 | Janela de alumínio de correr com 4 folhas para vidros, com vidros, batente, acabamento com acetato ou brilhante e ferragens. Exclusive alizar e contramarco. Fornecimento e instalação | m2 | 12 | 734.01 | 8808.12 | 895.5 | 10746 | 1.211%
11.2.2 | 94569 | Janela de alumínio tipo maxim-ar, com vidros, batente e ferragens. Exclusive alizar, acabamento e contramarco. Fornecimento e instalação | m2 | 6.16 | 1227.49 | 7561.34 | 1497.56 | 9224.97 | 1.039%
11.2.3 | 94570 | Janela de alumínio de correr com 2 folhas para vidros, com vidros, batente, acabamento com acetato ou brilhante e ferragens. Exclusive alizar e contramarco. Fornecimento e instalação | m2 | 1 | 654.72 | 654.72 | 798.76 | 798.76 | 0.09001%
12 |  | BANCADAS, LOUÇAS E ACESSÓRIOS |  |  |  | 10609.99 |  | 12944.33 | 1.459%
12.1 | 93396 | Bancada granito cinza, 50 x 60 cm, incl. Cuba de embutir oval louça branca 35 x 50 cm, válvula metal cromado, sifão flexível pvc, engate 30 cm flexível plástico e torneira cromada de mesa, padrão popular - fornec. e instalação | un | 3 | 783.6 | 2350.8 | 955.99 | 2867.97 | 0.3232%
12.2 | 93441 | Bancada granito cinza 150 x 60 cm, com cuba de embutir de aço, válvula americana em metal, sifão flexível em pvc, engate flexível 30 cm, torneira cromada longa, de parede, 1/2 ou 3/4, p/ cozinha, padrão popular - fornec. e instalação | un | 1 | 1294.42 | 1294.42 | 1579.2 | 1579.2 | 0.1779%
12.3 | COMP 20 | Bancada granito cinza 325 x 60 cm, com cuba de embutir de aço, válvula americana em metal, sifão flexível em pvc, engate flexível 30 cm, torneira cromada longa, de parede, 1/2 ou 3/4, p/ cozinha, padrão popular - fornec. e instalação | un | 1 | 2263.15 | 2263.15 | 2761.07 | 2761.07 | 0.3111%
12.4 | 95547 | Saboneteira plastica tipo dispenser para sabonete liquido com reservatorio 800 a 1500 ml, incluso fixação | un | 3 | 54.16 | 162.48 | 66.08 | 198.24 | 0.02234%
12.5 | 95544 | Papeleira de parede em metal cromado sem tampa, incluso fixação | un | 3 | 100.35 | 301.05 | 122.43 | 367.29 | 0.04139%
12.6 | 37401 | Toalheiro plastico tipo dispenser para papel toalha interfolhado | un | 3 | 41.52 | 124.56 | 50.66 | 151.98 | 0.01713%
12.7 | 86931 | Vaso sanitário sifonado com caixa acoplada louça branca, incluso engate flexível em plástico branco, 1/2 x 40cm - fornecimento e instalação | un | 1 | 571.38 | 571.38 | 697.08 | 697.08 | 0.07855%
12.8 | 95472 | Vaso sanitario sifonado convencional para pcd sem furo frontal com louça branca sem assento, incluso conjunto de ligação para bacia sanitária ajustável - fornecimento e instalação | un | 2 | 897.11 | 1794.22 | 1094.49 | 2188.98 | 0.2467%
12.9 | 100849 | Assento sanitário convencional - fornecimento e instalação | un | 3 | 45.93 | 137.79 | 56.04 | 168.12 | 0.01894%
12.10 | 11186 | Espelho cristal e = 4 mm | m2 | 1.26 | 415.66 | 523.73 | 507.11 | 638.96 | 0.072%
12.11 | 100868 | Barra de apoio reta, em aco inox polido, comprimento 80 cm, fixada na parede - fornecimento e instalação | un | 4 | 254.26 | 1017.04 | 310.2 | 1240.8 | 0.1398%
12.12 | COMP 47 | Torneira plastica para jardins, herc 1128, 1/2" ou similar | un | 2 | 34.685 | 69.37 | 42.32 | 84.64 | 0.009537%
13 |  | SERVIÇOS GERAIS |  |  |  | 2055.23 |  | 2507.36 | 0.2825%
13.1 | 97637 | Remoção de tapume/ chapas metálicas e de madeira, de forma manual, sem reaproveitamento | m2 | 135.65 | 3.81 | 516.83 | 4.65 | 630.77 | 0.07108%
13.2 | COMP 36 | Reassentamento de blocos retangular para piso intertravado, espessura de 6 cm, em calçada, com reaproveitamento dos blocos retangular | m2 | 28.91 | 23.77 | 687.19 | 29.009 | 838.65 | 0.0945%
13.3 | COMP 48 | Limpeza geral | m2 | 242.51 | 3.51 | 851.21 | 4.28 | 1037.94 | 0.117%
|  | TOTAL |  |  |  | 727409.97 |  | 887449.49 | 100% |  | #REF! | #REF!

## ORÇAMENTO - COM DESONERAÇÃO (hidden)
ITEM | REFERÊNCIA | DISCRIMINAÇÃO | UNID. | QUANT. | PREÇO PROPOSTO |  |  |  | ABC | PREÇO CONTRATADO |  | PESO
[5 empty] | P.U. | TOTAL | P.U. C/ BDI | TOTAL C/ BDI |  | P.U. C/ BDI | TOTAL C/ BDI
| SINAPI FEV 25 ORSE FEV 25 | Ampliação Unidade Básica deSaúde - Sede |  |  |  |  | BDI: | 27% |  | BDI: | 22%
Rua Dr. Osvaldo Cruz - N° 707 - Q. 02 - Chácara n° 65 - Centro
1 |  | SERVIÇOS PRELIMINARES |  |  |  | 79879.76 |  | 101448.65 | 11.29% |  | #REF! | #REF!
1.1 |  | ENTRADA DE ENERGIA
1.1.1 | COMP 25 | Execução de mureta em alvenaria de tijolo deitado (e=14cm) com viga baldrame e estaca escavada, incluso chapisco e emboço (dimensões l=2,00m, h=1,60m) | un | 1 | 1859.04 | 1859.04 | 2361.02 | 2361.02 | 0.2627%
1.1.2 | COMP 35 | Execução de mureta em alvenaria de tijolo deitado (e=14cm) com viga baldrame e estaca escavada, incluso chapisco e emboço (dimensões l=1,00m, h=1,60m) | un | 1 | 1044.16 | 1044.16 | 1326.11 | 1326.11 | 0.1476%
1.1.3 | COMP 24 | Entrada de energia elétrica, aérea, trifásica, com caixa de embutir, cabo de 95 mm2 e disjuntor din 200a, (incluso o poste de concreto) | un | 1 | 5476.0514 | 5476.05 | 6954.68 | 6954.68 | 0.7739%
1.1.4 | COMP 31 | Entrada de energia elétrica, aérea, trifásica, com caixa de embutir, cabo de 70 mm2 e disjuntor din 150a, (incluso o poste de concreto) | un | 1 | 4596.5414 | 4596.54 | 5837.69 | 5837.69 | 0.6496%
1.1.5 | 97669 | Eletroduto flexível corrugado, pead, 2 1/2" ou 3", para rede enterrada de distribuição de energia elétrica - fornecimento e instalação | m | 47.55 | 22.72 | 1080.34 | 28.86 | 1372.29 | 0.1527%
1.1.6 | 97883 | Caixa enterrada elétrica retangular, em concreto pré-moldado, fundo com brita, dimensões internas: 0,6x0,6x0,5m | un | 3 | 437.9 | 1313.7 | 556.15 | 1668.45 | 0.1857%
1.1.7 | 101567 | Cabo de cobre flexível isolado, 95 mm², 0,6/1,0 kv, para rede aérea de distribuição de energia elétrica de baixa tensão - fornecimento e instalação | m | 25.8 | 94.58 | 2440.16 | 120.12 | 3099.1 | 0.3449%
1.1.8 | 101564 | Cabo de cobre flexível isolado, 50 mm², 0,6/1,0 kv, para rede aérea de distribuição de energia elétrica de baixa tensão - fornecimento e instalação | m | 6.45 | 52.11 | 336.11 | 66.19 | 426.93 | 0.04751%
1.1.9 | 92990 | Cabo de cobre flexível isolado, 70 mm², anti-chama 0,6/1,0 kv, para rede enterrada de distribuição de energia elétrica - fornecimento e instalação | m | 164.4 | 77.37 | 12719.63 | 98.261 | 16154.11 | 1.798%
1.1.10 | 92986 | Cabo de cobre flexível isolado, 35 mm², anti-chama 0,6/1,0 kv, para rede enterrada de distribuição de energia elétrica - fornecimento e instalação | m | 41.1 | 38.73 | 1591.8 | 49.187 | 2021.59 | 0.225%
1.2 |  | DEMOLIÇÕES |  | 0
1.2.1 | 97622 | Demolição de alvenaria de bloco furado, de forma manual, sem reaproveitamento | m3 | 7.93 | 70.54 | 559.38 | 89.588 | 710.43 | 0.07905%
1.2.2 | 102191 | Remoção de vidro liso comum de esquadria com baguete de alumínio ou pvc | m2 | 7.26 | 29.28 | 212.57 | 37.187 | 269.98 | 0.03004%
1.2.3 | COMP 01 | Remoção de caixa de de passagem de energia em baixa tensão enterrada | un | 3 | 244.24 | 732.72 | 310.189 | 930.57 | 0.1036%
1.2.4 | COMP 02 | Remoção de poste de entrada de energia em baixa tensão - concreto | un | 2 | 305.3 | 610.6 | 387.736 | 775.47 | 0.08629%
1.2.5 | COMP 33 | Demolição de caixa de passagem em alvenaria de bloco de concreto existente, com demolição de tampa e base em concreto, inclusive reaterro com areia, considerando abertura de trecho para encontro da tubulação existente | un | 1 | 337.74 | 337.74 | 428.935 | 428.94 | 0.04773%
1.2.6 | COMP 04 | Remoção da rede coletora de águas pluviais existente com aproveitamento da tubulação em concreto de 200mm, incluso escavação e reaterro | m | 34.33 | 149.39 | 5128.56 | 189.727 | 6513.33 | 0.7248%
1.2.7 | 97635 | Remoção de piso de bloco intertravado ou de pedra portuguesa, de forma manual, com reaproveitamento | m2 | 28.91 | 20.09 | 580.8 | 25.514 | 737.61 | 0.08208%
1.2.8 | COMP 22 | Demolição de piso de bloco intertravado, sem aproveitamento | m | 5.22 | 248.26 | 1295.92 | 315.294 | 1645.83 | 0.1831%
1.3 |  | TUBULAÇÃO DE ÁGUAS PLUVIAIS |  | 0
1.3.1 | COMP 21 | Tubo de concreto para redes coletoras de águas pluviais, diâmetro de 200mm, junta rígida, instalado em local com baixo nível de interferências - fornecimento e assentamento | m | 36.15 | 71.68 | 2591.23 | 91.034 | 3290.88 | 0.3662%
1.3.2 | 90091 | Escavação mecanizada de vala com prof. Até 1,5 m (média montante e jusante/uma composição por trecho), escavadeira (0,8 m3), larg. De 1,5 m a 2,5 m, em solo de 1a categoria, locais com baixo nível de interferência | m3 | 75.6 | 6.54 | 494.42 | 8.305 | 627.86 | 0.06987%
1.3.3 | 93369 | Reaterro mecanizado de vala com escavadeira hidráulica (capacidade da caçamba: 0,8 m³/potência: 111 hp), largura 1,5 a 2,5 m, profundidade 1,5 a 3,0 m, com solo (sem substituição) de 1ª categoria, com compactador de solos de percussão | m3 | 75.6 | 18.24 | 1378.94 | 23.165 | 1751.27 | 0.1949%
1.3.4 | 99262 | Caixa enterrada hidráulica retangular, em alvenaria com blocos de concreto, dimensões internas: 0,8x0,8x0,6 m para rede de drenagem | un | 3 | 670.9 | 2012.7 | 852.054 | 2556.16 | 0.2844%
1.4 |  | REMOÇÃO DE VEGETAÇÃO |  | 0
1.4.1 | 98529 | Corte raso e recorte de árvore com diâmetro de tronco maior ou igual a 0,20 m e menor que 0,40m | un | 1 | 89.71 | 89.71 | 113.933 | 113.93 | 0.01268%
1.4.2 | 98530 | Corte raso e recorte de árvore com diâmetro de tronco maior ou igual a 0,40 m e menor que 0,60m | un | 3 | 176.08 | 528.24 | 223.624 | 670.87 | 0.07465%
1.4.3 | 98526 | Remoção de raízes remanescentes de tronco de árvore com diâmetro maior ou igual a 0,20 m e menor que 0,40m | un | 1 | 147.37 | 147.37 | 187.162 | 187.16 | 0.02083%
1.4.4 | 98527 | Remoção de raízes remanescentes de tronco de árvore com diâmetro maior ou igual a 0,40 m e menor que 0,60m | un | 3 | 244.58 | 733.74 | 310.62 | 931.86 | 0.1037%
1.4.5 | 98525 | Limpeza mecanizada de camada vegetal, vegetação e pequenas árvores (diâmetro de tronco menor que 0,20 m), com trator de esteiras. | m2 | 224 | 0.69 | 154.56 | 0.876 | 196.22 | 0.02183%
1.5 |  | LOCAÇÃO DA OBRA |  | 0
1.5.1 | 99059 | Locação convencional de obra, utilizando gabarito de tábuas corridas pontaletadas a cada 2,00m - 2 utilizações | m | 72.86 | 72.9 | 5311.49 | 92.584 | 6745.67 | 0.7506%
1.5.2 | 10775 | Locação de container 2,30 x 6,00 m, alt. 2,50 m, com 1 sanitario, para escritorio, completo, sem divisorias internas | mês | 13 | 770 | 10010 | 977.913 | 12712.87 | 1.415%
1.5.3 | 98459 | Tapume com telha metálica | m2 | 135.65 | 91.49 | 12410.62 | 116.193 | 15761.58 | 1.754%
1.5.4 | 103689 | Fornecimento e instalação de placa de obra com chapa galvanizada e estrutura de madeira | m2 | 4.5 | 466.87 | 2100.92 | 592.932 | 2668.19 | 0.2969%
2 |  | INFRAESTRUTURA |  |  |  | 105770.66 |  | 134330.49 | 14.95% |  | #REF! | #REF!
2.1 | 95576 | Montagem de armadura de estacas, diâmetro = 8,0mm | kg | 502.44 | 12.91 | 6486.5 | 16.398 | 8239.01 | 0.9168% | 22 | 11053.68 | #REF!
2.2 | 95592 | Montagem de armadura tranversal de estacas de seção retangular, diâmetro = 5,0mm | kg | 181.19 | 17.31 | 3136.4 | 21.983 | 3983.1 | 0.4432% | 78.91 | 14297.7 | #REF!
2.3 | COMP 34 | Estaca escavada mecanicamente, sem fluido estabilizante, com 30cm de diâmetro, concreto lançado por caminhão betoneira | m | 346 | 64.68 | 22379.28 | 82.144 | 28421.82 | 3.163% | 152.96 | 52924.16 | #REF!
2.4 | 96523 | Escavação manual para bloco de coroamento ou sapata (incluindo escavação para colocação de fôrmas) | m3 | 29.91 | 116.13 | 3473.45 | 147.488 | 4411.37 | 0.4909% | 245.89 | 7354.57 | #REF!
2.5 | 96621 | Lastro com material granular, aplicação em blocos de coroamento, espessura de 5 cm | m3 | 3.52 | 192.88 | 678.94 | 244.97 | 862.29 | 0.09595%
2.6 | 96534 | Fabricação, montagem e desmontagem de fôrma para bloco de coroamento, em madeira serrada, e=25 mm, 4 utilizações | m2 | 112.57 | 84.09 | 9466.01 | 106.795 | 12021.91 | 1.338% | 109.09 | 12280.26 | #REF!
2.7 | 96543 | Armação de bloco utilizando aço ca-60 de 5 mm - montagem | kg | 168.1 | 22.16 | 3725.1 | 28.143 | 4730.84 | 0.5264% | 28.41 | 4775.72 | #REF!
2.8 | 96545 | Armação de bloco utilizando aço ca-50 de 8 mm - montagem | kg | 711.9 | 17.14 | 12201.97 | 21.768 | 15496.64 | 1.724% | 21.66 | 15419.75 | #REF!
2.9 | 96546 | Armação de bloco utilizando aço ca-50 de 10 mm - montagem | kg | 8.7 | 14.78 | 128.59 | 18.777 | 163.36 | 0.01818% | 18.61 | 161.91 | #REF!
2.10 | 104920 | Armação de bloco, sapata isolada, viga baldrame e sapata corrida utilizando aço ca-50 de 12,5 mm - montagem | kg | 152.9 | 11.18 | 1709.42 | 14.198 | 2170.87 | 0.2416% | 13.93 | 2129.9 | #REF!
2.11 | COMP 05 | Concretagem de bloco de coroamento ou viga baldrame, fck 25 mpa, com uso de bomba - lançamento, adensamento e acabamento | m3 | 29.91 | 644.47 | 19276.1 | 818.487 | 24480.95 | 2.724%
2.12 | 96527 | Escavação manual para viga baldrame ou sapata corrida (incluindo escavação para colocação de fôrmas) | m3 | 5.71 | 127.79 | 729.68 | 162.295 | 926.7 | 0.1031%
2.13 | 96536 | Fabricação, montagem e desmontagem de fôrma para viga baldrame, em madeira serrada, e=25 mm, 4 utilizações | m2 | 99.04 | 72.17 | 7147.72 | 91.657 | 9077.71 | 1.01%
2.14 | 104916 | Armação de sapata isolada, viga baldrame e sapata corrida utilizando aço ca-60 de 5 mm - montagem | kg | 132.3 | 18.27 | 2417.12 | 23.203 | 3069.76 | 0.3416%
2.15 | 104917 | Armação de sapata isolada, viga baldrame e sapata corrida utilizando aço ca-50 de 6,3 mm - montagem | kg | 1.3 | 16.52 | 21.48 | 20.98 | 27.27 | 0.003035%
2.16 | 104918 | Armação de sapata isolada, viga baldrame e sapata corrida utilizando aço ca-50 de 8 mm - montagem | kg | 170 | 15 | 2550 | 19.05 | 3238.5 | 0.3604%
2.17 | 104919 | Armação de sapata isolada, viga baldrame e sapata corrida utilizando aço ca-50 de 10 mm - montagem | kg | 188.7 | 13.21 | 2492.73 | 16.776 | 3165.63 | 0.3523%
2.18 | 104920 | Armação de bloco, sapata isolada, viga baldrame e sapata corrida utilizando aço ca-50 de 12,5 mm - montagem | kg | 62.7 | 11.18 | 700.99 | 14.198 | 890.21 | 0.09906%
2.19 | COMP 05 | Concretagem de bloco de coroamento ou viga baldrame, fck 25 mpa, com uso de bomba - lançamento, adensamento e acabamento | m3 | 5.71 | 644.47 | 3679.92 | 818.487 | 4673.56 | 0.5201%
2.20 | 98555 | Impermeabilização de superfície com argamassa polimérica / membrana acrílica, 3 demãos | m2 | 95.15 | 35.41 | 3369.26 | 44.971 | 4278.99 | 0.4762%
3 |  | SUPERESTRUTURA |  |  |  | 109419.68 | 0 | 138964.83 | 15.46%
3.1 |  | PILARES
3.1.1 | 92413 | Montagem e desmontagem de fôrma de pilares retangulares e estruturas similares, pé-direito simples, em madeira serrada, 4 utilizações. | m2 | 180.53 | 113.02 | 20403.5 | 143.54 | 25913.28 | 2.884%
3.1.2 | 92759 | Armação de pilar ou viga de estrutura convencional de concreto armado utilizando aço ca-60 de 5,0 mm - montagem | kg | 255.9 | 15.05 | 3851.3 | 19.119 | 4892.55 | 0.5444% | 23.27 | 5954.79 | #REF!
3.1.3 | 92762 | Armação de pilar ou viga de estrutura convencional de concreto armado utilizando aço ca-50 de 10,0 mm - montagem | kg | 161.5 | 11.14 | 1799.11 | 14.146 | 2284.58 | 0.2542% | 16.53 | 2669.6 | #REF!
3.1.4 | 92763 | Armação de pilar ou viga de estrutura convencional de concreto armado utilizando aço ca-50 de 12,5 mm - montagem | kg | 872 | 9.31 | 8118.32 | 11.823 | 10309.66 | 1.147% | 13.93 | 12146.96 | #REF!
3.1.5 | 92764 | Armação de pilar ou viga de estrutura convencional de concreto armado utilizando aço ca-50 de 16,0 mm - montagem | kg | 36.2 | 8.93 | 323.27 | 11.342 | 410.58 | 0.04569% | 786.26 | 28462.61 | #REF!
3.1.6 | 103669 | Concretagem de pilares, fck = 25 mpa, com uso de baldes - lançamento, adensamento e acabamento | m3 | 8.72 | 952.35 | 8304.49 | 1209.502 | 10546.86 | 1.174% | 45.71 | 398.59 | #REF!
3.2 |  | VIGAS
3.2.1 | 92480 | Montagem e desmontagem de fôrma de viga, escoramento metálico, pé-direito simples, em chapa de madeira plastificada, 18 utilizações | m2 | 141.57 | 104.19 | 14750.18 | 132.323 | 18732.97 | 2.085%
3.2.2 | 92759 | Armação de pilar ou viga de estrutura convencional de concreto armado utilizando aço ca-60 de 5,0 mm - montagem | kg | 193.24 | 15.05 | 2908.26 | 19.113 | 3693.4 | 0.411%
3.2.3 | 92760 | Armação de pilar ou viga de estrutura convencional de concreto armado utilizando aço ca-50 de 6,3 mm - montagem | kg | 11.25 | 13.79 | 155.14 | 17.514 | 197.03 | 0.02192%
3.2.4 | 92761 | Armação de pilar ou viga de estrutura convencional de concreto armado utilizando aço ca-50 de 8,0 mm - montagem | kg | 178.33 | 12.66 | 2257.66 | 16.078 | 2867.19 | 0.3191%
3.2.5 | 92762 | Armação de pilar ou viga de estrutura convencional de concreto armado utilizando aço ca-50 de 10,0 mm - montagem | kg | 295.2 | 11.14 | 3288.53 | 14.147 | 4176.19 | 0.4647%
3.2.6 | 92763 | Armação de pilar ou viga de estrutura convencional de concreto armado utilizando aço ca-50 de 12,5 mm - montagem | kg | 230.1 | 9.31 | 2142.23 | 11.823 | 2720.47 | 0.3027%
3.2.7 | 103675 | Concretagem de vigas e lajes, fck=25 mpa, para lajes maciças ou nervuradas com uso de bomba - lançamento, adensamento e acabamento | m3 | 9.25 | 605.87 | 5604.3 | 769.465 | 7117.55 | 0.792% | #REF! | #REF! | #REF!
3.2.8 | COMP 37 | Aplicação de adesivo estrutural base resina epoxi, fluido, Sikadur 32 (consumo=1,67 kg/m² p/ 1mm de esp), Sika ou similar, aplicação: ancoragem de cabos,colagem elementos pre-moldados,fixação de chumbadores,juntas de concretagem(frias), etc | kg | 3 | 81.55 | 244.65 | 103.57 | 310.71 | 0.03457%
3.3 |  | LAJES
3.3.1 | 101963 | Laje pré-moldada unidirecional, biapoiada, para piso, enchimento em cerâmica, vigota convencional, altura total da laje (enchimento+capa) = (8+4) | m2 | 188.11 | 187.49 | 35268.74 | 238.115 | 44791.81 | 4.984%
4 |  | ALVENARIAS |  |  |  | 45699.4 |  | 58039.02 | 6.458% |  | 0 | #REF!
4.1 | 103360 | Alvenaria de vedação de blocos cerâmicos furados na horizontal de 14x19x29 cm (espessura 14 cm) e argamassa de assentamento com preparo em betoneira | m2 | 434.42 | 88.24 | 38333.22 | 112.066 | 48683.71 | 5.417% | 0 | 0 | #DIV/0!
4.2 | 105023 | Verga moldada in loco em concreto, espessura de 15cm | m | 44.34 | 69.21 | 3068.77 | 87.9 | 3897.49 | 0.4337%
4.3 | 105029 | Contraverga moldada in loco em concreto, espessura de 15cm | m | 26.49 | 51.62 | 1367.41 | 65.56 | 1736.68 | 0.1933%
4.4 | COMP 38 | Moldura pré-moldada de concreto, pintada com selador acrílico e resina acrílica incolor (fornecimento e assentamento) | m3 | 0.76 | 903.66 | 686.78 | 1147.665 | 872.23 | 0.09706%
4.5 | 98555 | Impermeabilização de superfície com argamassa polimérica / membrana acrílica, 3 demãos | m2 | 63.35 | 35.41 | 2243.22 | 44.971 | 2848.91 | 0.317%
5 |  | PISOS, REGULARIZAÇÃO E CALÇAMENTO |  |  |  | 26668.87 |  | 22752.26 | 2.532% |  | 1965.56 | #REF!
5.1 | COMP 12 | Preparo de base para contrapiso, com compactação mecanizada, com camada de brita n°1, lançamento manual | m2 | 156.74 | 66.14 | 10366.78 | 13.069 | 2048.44 | 0.2279%
5.2 | 94990 | Execução de passeio (calçada) ou piso de concreto com concreto moldado in loco, feito em obra, acabamento convencional, não armado | m3 | 9.4 | 778.39 | 7316.87 | 988.568 | 9292.54 | 1.034%
5.3 | 92397 | Execução de pavimento em piso intertravado, com bloco retangular cor natural de 20 x 10 cm, espessura 6cm | m2 | 144.04 | 62.38 | 8985.22 | 79.223 | 11411.28 | 1.27% | 4.65 | 669.79 | 34.08%
6 |  | COBERTURA |  |  |  | 38672.22 |  | 77889.23 | 8.667%
6.1 |  | ESTRUTURA METÁLICA E TELHAMENTO
6.1.1 | COMP 13 | Fabricação e instalação de estrutura pontaletada de aço, perfil u simples 100x40x2,25mm, p/ telhados c/ até 2 águas e c/ telha ondulada de fibrocimento, alumínio ou plástica em edifício residencial térreo, incluso transporte vertical | m2 | 154.63 | 1 | 154.63 | 136.897 | 21168.38 | 2.356%
6.1.2 | 92580 | Trama de aço composta por terças para telhados de até 2 águas para telha ondulada de fibrocimento, metálica, plástica ou termoacústica, incluso transporte vertical | m2 | 154.63 | 48.33 | 7473.27 | 61.379 | 9491.03 | 1.056%
6.1.3 | 94213 | Telhamento com telha de aço/alumínio e = 0,5 mm, com até 2 águas, incluso içamento | m2 | 154.63 | 70.67 | 10927.7 | 89.752 | 13878.35 | 1.544%
6.2 |  | CALHAS E RUFOS
6.2.1 | 103334 | Alvenaria de vedação de blocos cerâmicos furados na horizontal de 14x9x19 cm (espessura 14 cm, bloco deitado) e argamassa de assentamento com preparo em betoneira | m2 | 10.05 | 159.79 | 1605.89 | 202.939 | 2039.54 | 0.227%
6.2.2 | 87894 | Chapisco aplicado em alvenaria (sem presença de vãos) e estruturas de concreto de fachada, com colher de pedreiro. Argamassa traço 1:3 com preparo em betoneira 400l | m2 | 20.1 | 7.95 | 159.8 | 10.096 | 202.93 | 0.02258%
6.2.3 | 87775 | Emboço ou massa única em argamassa traço 1:2:8, preparo mecânico com betoneira 400 l, aplicada manualmente em panos de fachada com presença de vãos, espessura de 25 mm | m2 | 20.1 | 61.24 | 1230.92 | 77.775 | 1563.28 | 0.174%
6.2.4 | 87745 | Contrapiso em argamassa traço 1:4 (cimento e areia), preparo mecânico com betoneira 400 l, aplicado em áreas molhadas sobre laje, aderido, acabamento não reforçado, espessura 3cm | m2 | 11.2 | 56.96 | 637.95 | 72.34 | 810.21 | 0.09016%
6.2.5 | 100327 | Rufo externo/interno em chapa de aço galvanizado número 26, corte de 33 cm, incluso içamento | m | 49.62 | 57.47 | 2851.66 | 72.987 | 3621.61 | 0.403%
6.2.6 | 101979 | Chapim (rufo capa) em aço galvanizado, corte 33 | m | 82.2 | 40.84 | 3357.05 | 51.867 | 4263.47 | 0.4744%
6.3 |  | IMPERMEABILIZAÇÕES (LAJE E CALHA)
6.3.1 | 98546 | Impermeabilização de superfície com manta asfáltica, uma camada, inclusive aplicação de primer asfáltico, e=4mm | m2 | 76.66 | 133.89 | 10264.01 | 170.042 | 13035.42 | 1.451%
6.4 |  | FORNECIMENTO E INSTALAÇÃO DE TOLDO
6.4.1 | COMP 14 | Fornecimento e instalação de toldo estruturado c/ tubos de aço (incluso pintura), chapas de policarbonato (e=6mm) e rufo de aço galvanizado | m2 | 9.63 | 0.97 | 9.34 | 811.528 | 7815.01 | 0.8696%
7 |  | INSTALAÇÕES ELÉTRICAS, LÓGICA E AR CONDICIONADO |  |  |  | 42539.62 |  | 59697.226 | 6.643%
7.1 |  | QUADROS DE DISTRIBUIÇÃO
7.1.1 | COMP 32 | Quadro de distribuicao, em pvc, de embutir, com barramento terra / neutro, para 48 disjuntores din - fornecimento e instalação | un | 1 | 996.75 | 996.75 | 972.83 | 972.83 | 0.1083%
7.1.2 | 100561 | Quadro de distribuicao para telefone n.3, 40x40x12cm em chapa metalica, de embutir, sem acessorios, padrao telebras, fornecimento e instalação | un | 1 | 189.59 | 189.59 | 240.79 | 240.79 | 0.02679%
7.2 |  | ELETRODUTOS E CAIXAS DE PASSAGEM
7.2.1 | 91854 | Eletroduto flexível corrugado, pvc, dn 25 mm (3/4"), para circuitos terminais, instalado em parede - fornecimento e instalação | m | 219.88 | 12.41 | 2728.71 | 15.764 | 3466.19 | 0.3857%
7.2.2 | 91845 | Eletroduto flexível corrugado reforçado, pvc, dn 25 mm (3/4"), para circuitos terminais, instalado em laje - fornecimento e instalação | m | 240.45 | 11.07 | 2661.78 | 14.059 | 3380.49 | 0.3762%
7.2.3 | 91856 | Eletroduto flexível corrugado, pvc, dn 32 mm (1"), para circuitos terminais, instalado em parede - fornecimento e instalação | m | 91.72 | 16.19 | 1484.95 | 20.563 | 1886.04 | 0.2099%
7.2.4 | 91847 | Eletroduto flexível corrugado reforçado, pvc, dn 32 mm (1"), para circuitos terminais, instalado em laje - fornecimento e instalação | m | 48.59 | 18.1 | 879.48 | 22.987 | 1116.94 | 0.1243%
7.2.5 | 97669 | Eletroduto flexível corrugado, pead, 2 1/2" ou 3", para rede enterrada de distribuição de energia elétrica - fornecimento e instalação | m | 56.17 | 22.72 | 1276.18 | 28.854 | 1620.73 | 0.1803%
7.2.6 | COMP 26 | Eletroduto flexível corrugado, pead, dn 63 (2"), para rede enterrada de distribuição de energia elétrica - fornecimento e instalação | m | 22.72 | 23.4952 | 533.81 | 15.431 | 350.59 | 0.03901%
7.2.7 | 91940 | Caixa retangular 4" x 2" média (1,30 m do piso), pvc, instalada em parede - fornecimento e instalação | un | 33 | 22.8 | 752.4 | 28.956 | 955.55 | 0.1063%
7.2.8 | 91941 | Caixa retangular 4" x 2" baixa (0,30 m do piso), pvc, instalada em parede - fornecimento e instalação | un | 56 | 14.8 | 828.8 | 18.796 | 1052.58 | 0.1171%
7.3 |  | CABOS
7.3.1 | 91924 | Cabo de cobre flexível isolado, 1,5 mm², anti-chama 450/750 v, para circuitos terminais - fornecimento e instalação | m | 267.32 | 3.23 | 863.44 | 4.102 | 1096.55 | 0.122%
7.3.2 | 91926 | Cabo de cobre flexível isolado, 2,5 mm², anti-chama 450/750 v, para circuitos terminais - fornecimento e instalação | m | 1276.44 | 4.62 | 5897.15 | 5.867 | 7488.87 | 0.8333%
7.3.3 | 92990 | Cabo de cobre flexível isolado, 70 mm², anti-chama 0,6/1,0 kv, para rede enterrada de distribuição de energia elétrica - fornecimento e instalação | m | 66.88 | 77.37 | 5174.51 | 98.261 | 6571.7 | 0.7313%
7.3.4 | 92986 | Cabo de cobre flexível isolado, 35 mm², anti-chama 0,6/1,0 kv, para rede enterrada de distribuição de energia elétrica - fornecimento e instalação | m | 16.72 | 38.73 | 647.57 | 49.187 | 822.41 | 0.09152%
7.3.5 | 101567 | Cabo de cobre flexível isolado, 95 mm², 0,6/1,0 kv, para rede aérea de distribuição de energia elétrica de baixa tensão - fornecimento e instalação | m | 75.68 | 94.58 | 7157.81 | 120.118 | 9090.53 | 1.012%
7.3.6 | 101564 | Cabo de cobre flexível isolado, 50 mm², 0,6/1,0 kv, para rede aérea de distribuição de energia elétrica de baixa tensão - fornecimento e instalação | m | 14.9 | 52.11 | 776.44 | 66.18 | 986.08 | 0.1097%
7.4 |  | DISPOSITIVOS
7.4.1 | 101896 | Disjuntor termomagnético tripolar , corrente nominal de 200a - fornecimento e instalação | un | 1 | 696.84 | 696.84 | 884.999 | 885 | 0.09848%
7.4.2 | COMP 30 | Disjuntor tripolar tipo din, corrente nominal de 150a - fornecimento e instalação | un | 1 | 406.08 | 406.08 | 679.904 | 679.9 | 0.07566%
7.4.3 | 93653 | Disjuntor monopolar tipo din, corrente nominal de 10a - fornecimento e instalação | un | 3 | 12.93 | 38.79 | 16.421 | 49.26 | 0.005482%
7.4.4 | 93655 | Disjuntor monopolar tipo din, corrente nominal de 20a - fornecimento e instalação | un | 4 | 15.22 | 60.88 | 19.329 | 77.32 | 0.008604%
7.4.5 | 93661 | Disjuntor bipolar tipo din, corrente nominal de 16a - fornecimento e instalação | un | 5 | 63.28 | 316.4 | 80.366 | 401.83 | 0.04471%
7.4.6 | 93662 | Disjuntor bipolar tipo din, corrente nominal de 20a - fornecimento e instalação | un | 1 | 66.29 | 66.29 | 84.189 | 84.19 | 0.009368%
7.4.7 | 92009 | Tomada baixa de embutir (2 módulos), 2p+t 20 a, incluindo suporte e placa - fornecimento e instalação | un | 2 | 61.59 | 123.18 | 78.22 | 156.44 | 0.01741%
7.4.8 | 92005 | Tomada média de embutir (2 módulos), 2p+t 20 a, incluindo suporte e placa - fornecimento e instalação | un | 7 | 71.09 | 497.63 | 90.285 | 632 | 0.07033%
7.4.9 | 92001 | Tomada baixa de embutir (1 módulo), 2p+t 20 a, incluindo suporte e placa - fornecimento e instalação | un | 21 | 39.24 | 824.04 | 49.835 | 1046.54 | 0.1165%
7.4.10 | 91997 | Tomada média de embutir (1 módulo), 2p+t 20 a, incluindo suporte e placa - fornecimento e instalação | un | 21 | 43.96 | 923.16 | 55.829 | 1172.41 | 0.1305%
7.4.11 | COMP 39 | Tomada 2p+t, abnt, 10 a, para piso, com placa em metal amarelo e caixa pvc | un | 2 | 903.66 | 1807.32 | 136.984 | 273.97 | 0.03049%
7.4.12 | 91993 | Tomada alta de embutir (1 módulo), 2p+t 20 a, incluindo suporte e placa - fornecimento e instalação | un | 1 | 56.17 | 56.17 | 71.337 | 71.34 | 0.007938%
7.4.13 | 92023 | Interruptor simples (1 módulo) com 1 tomada de embutir 2p+t 10 a, incluindo suporte e placa - fornecimento e instalação | un | 3 | 59.79 | 179.37 | 75.934 | 227.8 | 0.02535%
7.4.14 | 91953 | Interruptor simples (1 módulo), 10a/250v, incluindo suporte e placa - fornecimento e instalação | un | 7 | 35.14 | 245.98 | 44.628 | 312.4 | 0.03476%
7.4.15 | 98308 | Tomada para telefone rj11 - fornecimento e instalação | un | 11 | 35.41 | 389.51 | 44.971 | 494.68 | 0.05505%
7.4.16 | 98307 | Tomada de rede rj45 - fornecimento e instalação | un | 10 | 52.57 | 525.7 | 66.764 | 667.64 | 0.07429%
7.4.17 | 97596 | Sensor de presença sem fotocélula, fixação em parede - fornecimento e instalação | un | 1 | 75.64 | 75.64 | 96.064 | 96.06 | 0.01069%
7.4.18 | COMP 40 | Luminária plafon de embutir em led 29.5x29.5 cm, 24w 4000k bivolt, avant ou similar | un | 17 | 25.83 | 439.11 | 131.421 | 2234.16 | 0.2486%
7.4.19 | COMP 41 | Luminária plafon de sobrepor em led 40 x 40cm, 30w 4000k bivolt, avant ou similar | un | 6 | 14.35 | 86.1 | 208.232 | 1249.39 | 0.139%
7.4.20 | COMP 42 | Luminária de emergência, de sobrepor, tipo bloco autônomo, com autonomia de 1h, modelo lle-lleddf, da kbr ou si | un | 9 | 180.74 | 1626.66 | 229.542 | 2065.886 | 0.2299%
7.5 |  | INFRAESTUTURA DE AR CONDICIONADO
7.5.1 | COMP 28 | Fornecimento e instalação de infraestrutura de ar condicionado split, caixa de passagem e tubo em cobre até 8m - 12.000 a 18.000 btus (não incluso dreno) | un | 4 | 9.83 | 39.32 | 1081.99 | 4327.96 | 0.4816%
7.5.2 | COMP 29 | Fornecimento e instalação de infraestrutura de ar condicionado split, caixa de passagem e tubo em cobre até 8m - 22.000 btus (não incluso dreno) | un | 1 | 266.08 | 266.08 | 1392.18 | 1392.18 | 0.1549%
8 |  | INSTALAÇÕES HIDROSSANITÁRIAS |  |  |  | 20867.7 |  | 30847.955 | 3.433%
8.1 |  | ESGOTO
8.1.1 | 89714 | Tubo pvc, serie normal, esgoto predial, dn 100 mm, fornecido e instalado em ramal de descarga ou ramal de esgoto sanitário | m | 43.85 | 42.18 | 1849.59 | 53.572 | 2349.13 | 0.2614%
8.1.2 | 89712 | Tubo pvc, serie normal, esgoto predial, dn 50 mm, fornecido e instalado em ramal de descarga ou ramal de esgoto sanitário | m | 22.7 | 30.28 | 687.36 | 38.456 | 872.95 | 0.09714%
8.1.3 | 89711 | Tubo pvc, serie normal, esgoto predial, dn 40 mm, fornecido e instalado em ramal de descarga ou ramal de esgoto sanitário | m | 5.3 | 24.44 | 129.53 | 31.039 | 164.51 | 0.01831%
8.1.4 | 104328 | Caixa sifonada, com grelha quadrada, pvc, dn 150 x 150 x 50 mm, junta soldável, fornecida e instalada em ramal de descarga ou em ramal de esgoto sanitário | un | 3 | 74.89 | 224.67 | 95.111 | 285.33 | 0.03175%
8.1.5 | 89707 | Caixa sifonada, pvc, dn 100 x 100 x 50 mm, junta elástica, fornecida e instalada em ramal de descarga ou em ramal de esgoto sanitário | un | 1 | 53.24 | 53.24 | 67.616 | 67.62 | 0.007525%
8.1.6 | 89744 | Joelho 90 graus, pvc, serie normal, esgoto predial, dn 100 mm, junta elástica, fornecido e instalado em ramal de descarga ou ramal de esgoto sanitário | un | 3 | 28.54 | 85.62 | 36.246 | 108.74 | 0.0121%
8.1.7 | 89731 | Joelho 90 graus, pvc, serie normal, esgoto predial, dn 50 mm, junta elástica, fornecido e instalado em ramal de descarga ou ramal de esgoto sanitário | un | 10 | 15.86 | 158.6 | 20.142 | 201.42 | 0.02241%
8.1.8 | 89724 | Joelho 90 graus, pvc, serie normal, esgoto predial, dn 40 mm, junta soldável, fornecido e instalado em ramal de descarga ou ramal de esgoto sanitário | un | 10 | 11.74 | 117.4 | 14.91 | 149.1 | 0.01659%
8.1.9 | 89746 | Joelho 45 graus, pvc, serie normal, esgoto predial, dn 100 mm, junta elástica, fornecido e instalado em ramal de descarga ou ramal de esgoto sanitário | un | 2 | 29.34 | 58.68 | 37.262 | 74.52 | 0.008292%
8.1.10 | 89732 | Joelho 45 graus, pvc, serie normal, esgoto predial, dn 50 mm, junta elástica, fornecido e instalado em ramal de descarga ou ramal de esgoto sanitário | un | 4 | 16.56 | 66.24 | 21.031 | 84.12 | 0.009361%
8.1.11 | 89726 | Joelho 45 graus, pvc, serie normal, esgoto predial, dn 40 mm, junta soldável, fornecido e instalado em ramal de descarga ou ramal de esgoto sanitário | un | 5 | 11.96 | 59.8 | 15.189 | 75.95 | 0.008451%
8.1.12 | 89797 | Junção simples, pvc, serie normal, esgoto predial, dn 100 x 100 mm, junta elástica, fornecido e instalado em ramal de descarga ou ramal de esgoto sanitário | un | 1 | 52.01 | 52.01 | 66.054 | 66.05 | 0.00735%
8.1.13 | 104345 | Junção de redução invertida, pvc, série normal, esgoto predial, dn 100 x 50 mm, junta elástica, fornecido e instalado em ramal de descarga ou ramal de esgoto sanitário | un | 3 | 43.62 | 130.86 | 55.398 | 166.19 | 0.01849%
8.1.14 | 89784 | Te, pvc, serie normal, esgoto predial, dn 50 x 50 mm, junta elástica, fornecido e instalado em ramal de descarga ou ramal de esgoto sanitário | un | 3 | 25.21 | 75.63 | 32.017 | 96.05 | 0.01069%
8.1.15 | 89753 | Luva simples, pvc, serie normal, esgoto predial, dn 50 mm, junta elástica, fornecido e instalado em ramal de descarga ou ramal de esgoto sanitário | un | 1 | 10.28 | 10.28 | 13.056 | 13.06 | 0.001453%
8.1.16 | 98110 | Caixa de gordura pequena (capacidade: 19 l), circular, em pvc, diâmetro interno=0,3m | un | 2 | 385.41 | 770.82 | 489.477 | 978.95 | 0.1089%
8.1.17 | COMP 43 | Caixa de inspeção em pvc 300mm | un | 3 | 14.35 | 43.05 | 464.737 | 1394.21 | 0.1551%
8.1.18 | 98084 | Tanque séptico retangular, em alvenaria com blocos de concreto, dimensões internas: 1,4 x 3,2 x h=1,8 m, volume útil: 6272l | un | 1 | 7088.48 | 7088.48 | 9002.489 | 9002.49 | 1.002%
8.1.19 | COMP 44 | Sumidouro pre-moldado de concreto - 06 aneis, ø=1,00m e h=0,50m cada anel (1,00 x 3,00m) | un | 1 | 28.12 | 28.12 | 3027.466 | 3027.47 | 0.3369%
8.2 |  | ÁGUAS PLUVIAIS
8.2.1 | 89512 | Tubo pvc, série r, água pluvial, dn 100 mm, fornecido e instalado em ramal de encaminhamento | m | 40.3 | 52.49 | 2115.35 | 66.663 | 2686.52 | 0.2989%
8.2.2 | 89511 | Tubo pvc, série r, água pluvial, dn 75 mm, fornecido e instalado em ramal de encaminhamento | m | 20.6 | 41.07 | 846.04 | 52.159 | 1074.48 | 0.1196%
8.2.3 | 89584 | Joelho 90 graus, pvc, serie r, água pluvial, dn 100 mm, junta elástica, fornecido e instalado em condutores verticais de águas pluviais | m | 8 | 45.04 | 360.32 | 57.201 | 457.61 | 0.05092%
8.2.4 | 89522 | Joelho 90 graus, pvc, serie r, água pluvial, dn 75 mm, junta elástica, fornecido e instalado em ramal de encaminhamento | m | 1 | 29.03 | 29.03 | 36.869 | 36.87 | 0.004103%
8.2.5 | 89531 | Joelho 45 graus, pvc, serie r, água pluvial, dn 100 mm, junta elástica, fornecido e instalado em ramal de encaminhamento | un | 4 | 37.28 | 149.12 | 47.346 | 189.38 | 0.02107%
8.2.6 | 89524 | Joelho 45 graus, pvc, serie r, água pluvial, dn 75 mm, junta elástica, fornecido e instalado em ramal de encaminhamento | un | 5 | 29.47 | 147.35 | 37.427 | 187.14 | 0.02082%
8.2.7 | 89567 | Junção simples, pvc, serie r, água pluvial, dn 100 x 100 mm, junta elástica, fornecido e instalado em ramal de encaminhamento | un | 1 | 77.3 | 77.3 | 98.172 | 98.17 | 0.01092%
8.2.8 | 104353 | Junção de redução invertida, pvc, série normal, esgoto predial, dn 100 x 50 mm, junta elástica, fornecido e instalado em prumada de esgoto sanitário ou ventilação | un | 1 | 42.14 | 42.14 | 53.519 | 53.52 | 0.005956%
8.2.9 | 89554 | Luva simples, pvc, serie r, água pluvial, dn 100 mm, junta elástica, fornecido e instalado em ramal de encaminhamento | un | 3 | 28.38 | 85.14 | 36.043 | 108.13 | 0.01203%
8.3 |  | ÁGUA FRIA
8.3.1 | 102622 | Caixa d´água em polietileno, 500 litros (inclusos tubos, conexões e torneira de bóia) - fornecimento e instalação | un | 1 | 634.62 | 634.62 | 805.978 | 805.98 | 0.08969%
8.3.2 | 103978 | Tubo, pvc, soldável, de 40mm, instalado em ramal de distribuição de água - fornecimento e instalação | m | 25.7 | 26.09 | 670.51 | 33.134 | 851.54 | 0.09476%
8.3.3 | 89356 | Tubo, pvc, soldável, de 25mm, instalado em ramal ou sub-ramal de água - fornecimento e instalação | m | 34.9 | 26.91 | 939.16 | 34.176 | 1192.74 | 0.1327%
8.3.4 | 89401 | Tubo, pvc, soldável, de 20mm, instalado em ramal de distribuição de água - fornecimento e instalação | m | 38.4 | 11.6 | 445.44 | 14.732 | 565.71 | 0.06295%
8.3.5 | 103980 | Joelho 90 graus, pvc, soldável, dn 40mm, instalado em ramal de distribuição de água - fornecimento e instalação | un | 4 | 18.74 | 74.96 | 23.8 | 95.2 | 0.01059%
8.3.6 | 89412 | Joelho 90 graus, pvc, soldável, dn 25mm, x 3/4 instalado em ramal de distribuição de água - fornecimento e instalação | un | 17 | 10.79 | 183.43 | 13.703 | 232.95 | 0.02592%
8.3.7 | 103981 | Joelho 45 graus, pvc, soldável, dn 40mm, instalado em ramal de distribuição de água - fornecimento e instalação | un | 3 | 18.79 | 56.37 | 23.863 | 71.59 | 0.007966%
8.3.8 | 89409 | Joelho 45 graus, pvc, soldável, dn 25mm, instalado em ramal de distribuição de água - fornecimento e instalação | un | 1 | 10.75 | 10.75 | 13.653 | 13.65 | 0.001519%
8.3.9 | 94688 | Tê, pvc, soldável, dn 25 mm instalado em reservação predial de água - fornecimento e instalação | un | 5 | 7.45 | 37.25 | 9.461 | 47.31 | 0.005265%
8.3.10 | 94692 | Tê, pvc, soldável, dn 40 mm instalado em reservação predial de água - fornecimento e instalação | un | 4 | 18.97 | 75.88 | 24.092 | 96.37 | 0.01072%
8.3.11 | COMP 45 | Tê de redução 90º de pvc rígido soldável, marrom diâm = 40 x 25mm | un | 1 | 32.83 | 32.83 | 41.695 | 41.695 | 0.00464%
8.3.12 | 89426 | Luva de redução, pvc, soldável, dn 32mm x 25mm, instalado em ramal de distribuição de água - fornecimento e instalação | un | 2 | 10.1 | 20.2 | 12.827 | 25.65 | 0.002854%
8.3.13 | 89424 | Luva, pvc, soldável, dn 25mm, instalado em ramal de distribuição de água - fornecimento e instalação | un | 5 | 7.43 | 37.15 | 9.436 | 47.18 | 0.00525%
8.3.14 | 103988 | Luva, pvc, soldável, dn 40mm, instalado em ramal de distribuição de água - fornecimento e instalação | un | 3 | 13.46 | 40.38 | 17.094 | 51.28 | 0.005706%
8.3.15 | 104014 | Bucha de redução, longa, pvc, soldável, dn 40 x 25 mm, instalado em ramal de distribuição de água - fornecimento e instalação | un | 3 | 11.38 | 34.14 | 14.452 | 43.36 | 0.004825%
8.3.16 | 89438 | Te, pvc, soldável, dn 20mm, instalado em ramal de distribuição de água - fornecimento e instalação | un | 1 | 11.71 | 11.71 | 14.872 | 14.87 | 0.001655%
8.3.17 | 89404 | Joelho 90 graus, pvc, soldável, dn 20mm, instalado em ramal de distribuição de água - fornecimento e instalação | un | 13 | 8.5 | 110.5 | 10.795 | 140.34 | 0.01562%
8.3.18 | 90373 | Joelho 90 graus com bucha de latão, pvc, soldável, dn 25mm, x 1/2 instalado em ramal ou sub-ramal de água - fornecimento e instalação | un | 10 | 13.54 | 135.4 | 17.196 | 171.96 | 0.01914%
8.3.19 | 89396 | Tê com bucha de latão na bolsa central, pvc, soldável, dn 25mm x 1/2 , instalado em ramal ou sub-ramal de água - fornecimento e instalação | un | 1 | 20.64 | 20.64 | 26.213 | 26.21 | 0.002917%
8.3.20 | COMP 46 | Joelho 90º pvc rígido soldável c/bucha de latão, d= 20mm x 1/2" | un | 1 | 8.61 | 8.61 | 25.273 | 25.27 | 0.002812%
8.3.21 | 94491 | Registro de esfera, pvc, soldável, com volante, dn 40 mm - fornecimento e instalação | un | 2 | 68.33 | 136.66 | 86.78 | 173.56 | 0.01931%
8.3.22 | 103047 | Registro de esfera, pvc, soldável, com volante, dn 20 mm - fornecimento e instalação | un | 2 | 27.77 | 55.54 | 35.268 | 70.54 | 0.007849%
8.3.23 | 89987 | Registro de gaveta bruto, latão, roscável, 3/4", com acabamento e canopla cromados - fornecimento e instalação | un | 5 | 94.63 | 473.15 | 120.181 | 600.91 | 0.06687%
8.3.24 | 94705 | Adaptador com flange e anel de vedação, pvc, soldável, dn 40 mm x 1 1/4", instalado em reservação predial de água - fornecimento e instalação | un | 1 | 33 | 33 | 41.911 | 41.91 | 0.004664%
8.3.25 | 89385 | Luva soldável e com rosca, pvc, soldável, dn 25mm x 3/4 , instalado em ramal ou sub-ramal de água - fornecimento e instalação | un | 2 | 8.07 | 16.14 | 10.249 | 20.5 | 0.002281%
8.3.26 | 94795 | Torneira de boia para caixa d'água, roscável, 1/2" - fornecimento e instalação | un | 1 | 39.38 | 39.38 | 50.013 | 50.01 | 0.005565%
8.4 |  | DRENO DE AR CONDICIONADO
8.4.1 | 89865 | Tubo, pvc, soldável, de 25mm, instalado em dreno de ar-condicionado - fornecimento e instalação | m | 43.93 | 19.2 | 843.46 | 24.384 | 1071.19 | 0.1192% | 29.009 | 1274.37 | 64.83%
8.4.2 | 89866 | Joelho 90 graus, pvc, soldável, dn 25mm, instalado em dreno de ar-condicionado - fornecimento e instalação | un | 12 | 8.51 | 102.12 | 10.807 | 129.68 | 0.01443%
8.4.3 | 89869 | Te, pvc, soldável, dn 25mm, instalado em dreno de ar-condicionado - fornecimento e instalação | un | 2 | 11.75 | 23.5 | 14.922 | 29.84 | 0.003321%
8.4.4 | 3856 | Luva soldavel com rosca, pvc, 25 mm x 1/2", para agua fria predial | un | 5 | 1.54 | 7.7 | 1.955 | 9.78 | 0.001088% | 4.28 | 21.4 | 1.089%
8.4.5 | 834 | Bucha de reducao de pvc, soldavel, longa, com 40 x 25 mm, para agua fria predial | un | 5 | 3.07 | 15.35 | 3.899 | 19.5 | 0.00217%
9 |  | REVESTIMENTOS (CHAPISCO, EMBOÇO, REVESTIMENTOS CERÂMICOS, FORRAMENTO) |  |  |  | 98473.55 |  | 121296.85 | 13.5%
9.1 |  | TETO | [8 empty] | #REF! | #REF!
9.1.1 | 87882 | Chapisco aplicado no teto ou em alvenaria e estrutura, com rolo para textura acrílica. Argamassa traço 1:4 e emulsão polimérica (adesivo) com preparo em betoneira 400l | m2 | 44.2 | 6.59 | 291.28 | 8.379 | 370.35 | 0.04121%
9.1.2 | 90406 | Massa única, para recebimento de pintura, em argamassa traço 1:2:8, preparo mecânico com betoneira 400l, aplicada manualmente em teto, espessura de 20mm, com execução de taliscas | m2 | 44.2 | 47.45 | 2097.29 | 60.279 | 2664.33 | 0.2965%
9.1.3 | 96113 | Forro em placas de gesso, para ambientes comerciais | m2 | 148.21 | 53.26 | 7893.66 | 67.642 | 10025.22 | 1.116%
9.1.4 | COMP 23 | Acabamentos para forro (dilatação em gesso, montada na obra) | m | 133.94 | 205.91 | 27579.59 | 38.584 | 5167.94 | 0.5751%
9.2 |  | PAREDES
9.2.1 | 87879 | Chapisco aplicado em alvenarias e estruturas de concreto internas, com colher de pedreiro. Argamassa traço 1:3 com preparo em betoneira 400l | m2 | 516.07 | 4.97 | 2564.87 | 6.311 | 3256.92 | 0.3624%
9.2.2 | 87527 | Emboço, em argamassa traço 1:2:8, preparo mecânico, aplicado manualmente em paredes internas de ambientes com área menor que 5m², e =17,5mm, com taliscas | m2 | 516.07 | 42.91 | 22144.56 | 54.496 | 28123.75 | 3.13%
9.2.3 | COMP 08 | Chapisco aplicado em alvenaria (sem presença de vãos) e estruturas de concreto de fachada, com colher de pedreiro. Argamassa traço 1:3 com preparo em betoneira 400l. (incluso aluguel e montagem de andaime) | m2 | 219.37 | 1.06 | 232.53 | 14.668 | 3217.72 | 0.3581%
9.2.4 | COMP 07 | Emboço ou massa única em argamassa traço 1:2:8, preparo mecânica com betoneira 400 l, aplicada manualmente em panos de fachada sem presença de vãos, espessura de 25 mm, acesso por andaime (incluso aluguel e montagem de andaime) | m2 | 219.37 | 82.98 | 18203.32 | 57.925 | 12707.01 | 1.414%
9.2.5 | COMP 09 | Chapisco aplicado em alvenaria (com presença de vãos) e estruturas de concreto de fachada, com colher de pedreiro. Argamassa traço 1:3 com preparo em betoneira 400l (incluso aluguel e montagem de andaime) | m2 | 264.15 | 1.63 | 430.56 | 16.243 | 4290.59 | 0.4774%
9.2.6 | COMP 10 | Emboço ou massa única em argamassa traço 1:2:8, preparo mecânica com betoneira 400 l, aplicada manualmente em panos de fachada com presença de vãos, espessura de 25 mm, acesso por andaime (incluso aluguel e montagem de andaime) | m2 | 264.15 | 1.63 | 430.56 | 81.712 | 21584.22 | 2.402%
9.2.7 | COMP 11 | Revestimento cerâmico para paredes internas com placas tipo esmaltada extra de dimensões 60x60 cm aplicadas na altura inteira das paredes com argamassa industrializada ACIII | m2 | 67.03 | 1.12 | 75.07 | 132.704 | 8895.15 | 0.9898%
9.3 |  | PISO
9.3.1 | 87255 | Revestimento cerâmico para piso com placas tipo esmaltada extra de dimensões 60x60 cm aplicada em ambientes de área menor que 5m2 | m2 | 10.25 | 96.78 | 992 | 122.912 | 1259.85 | 0.1402%
9.3.2 | 87256 | Revestimento cerâmico para piso com placas tipo esmaltada extra de dimensões 60x60 cm aplicada em ambientes de área entre 5m2 e 10m2 | m2 | 9.3 | 82.98 | 771.71 | 105.386 | 980.09 | 0.1091%
9.3.3 | 87257 | Revestimento cerâmico para piso com placas tipo esmaltada extra de dimensões 60x60 cm aplicada em ambientes de área maior que 10m2 | m2 | 137.19 | 71.53 | 9813.2 | 90.844 | 12462.89 | 1.387%
9.3.4 | 88650 | Rodapé cerâmico de 7cm de altura com placas tipo esmaltada extra de dimensões 60x60cm | m | 117.9 | 13.54 | 1596.37 | 17.196 | 2027.41 | 0.2256%
9.3.5 | 98689 | Soleira em granito, largura 15 cm, espessura 2,0 cm | m | 4.8 | 125.36 | 601.73 | 159.209 | 764.2 | 0.08504% | #REF! | #REF! | #REF!
9.3.6 | 101965 | Peitoril linear em granito ou mármore, l = 15cm, comprimento de até 2m, assentado com argamassa 1:6 com aditivo | m | 19.25 | 143.13 | 2755.25 | 181.777 | 3499.21 | 0.3894% | #REF! | #REF! | #REF!
[10 empty] | #REF! | #REF! | #REF!
10 |  | PINTURA |  |  |  | 72657.89 |  | 87781.64 | 9.768%
10.1 |  | SUPERFÍCIES METÁLICAS
10.1.1 | 100747 | Pintura com tinta alquídica de acabamento (esmalte sintético fosco) pulverizada sobre perfil metálico executado em fábrica (por demão) | m2 | 61.33 | 10.78 | 661.14 | 13.709 | 840.77 | 0.09356%
10.2 |  | TETO E FORRO EM GESSO
10.2.1 | 88484 | Fundo selador acrílico, aplicação manual em teto, uma demão | m2 | 192.41 | 5.6 | 1077.5 | 7.117 | 1369.38 | 0.1524%
10.2.2 | 88496 | Emassamento com massa látex, aplicação em teto, duas demãos, lixamento manual | m2 | 192.41 | 39.03 | 7509.76 | 49.568 | 9537.38 | 1.061%
10.2.3 | 88488 | Pintura látex acrílica premium, aplicação manual em teto, duas demãos (branco fosco) | m2 | 192.41 | 16.48 | 3170.92 | 20.929 | 4026.95 | 0.4481%
10.3 |  | PAREDES INTERNAS
10.3.1 | 88485 | Fundo selador acrílico, aplicação manual em parede, uma demão | m2 | 467.36 | 4.44 | 2075.08 | 5.638 | 2634.98 | 0.2932%
10.3.2 | 88497 | Emassamento com massa látex, aplicação em parede, duas demãos, lixamento manual | m2 | 467.36 | 22.06 | 10309.96 | 28.016 | 13093.56 | 1.457%
10.3.3 | 88489 | Pintura látex acrílica premium, aplicação manual em paredes, duas demãos | m3 | 467.36 | 13.63 | 6370.12 | 17.31 | 8090 | 0.9002%
10.3.4 | 88432 | Aplicação manual de pintura com tinta texturizada acrílica em molduras de eps, pré-fabricados, ou outros | m2 | 15.25 | 33.75 | 514.69 | 42.865 | 653.69 | 0.07274%
10.4 |  | PAREDES EXTERNAS
10.4.1 | 88415 | Aplicação manual de fundo selador acrílico em paredes externas de casas | m2 | 576.45 | 4.87 | 2807.31 | 6.184 | 3564.77 | 0.3967%
10.4.2 | 96135 | Aplicação manual de massa acrílica em paredes externas de casas, duas demãos | m2 | 419.14 | 36.46 | 15281.84 | 46.304 | 19407.86 | 2.16%
10.4.3 | COMP 15 | Pintura látex acrílica premium, acabamento semibrilho, aplicação manual em paredes, três demãos | m2 | 576.45 | 39.29 | 22648.72 | 42.101 | 24269.12 | 2.701%
10.5 |  | MURETA DO PADRÃO DE ENERGIA
10.5.1 | 88423 | Aplicação manual de pintura com tinta texturizada acrílica em paredes externas de casas, uma cor | m2 | 10.92 | 21.14 | 230.85 | 26.848 | 293.18 | 0.03262%
11 |  | ESQUADRIAS |  |  |  | 23227.87 |  | 49708.22 | 5.531%
11.1 |  | PORTAS |  |  |  |  | 0 | 0 |  |  | #REF! | #REF!
11.1.1 | 91341 | Porta em alumínio de abrir tipo veneziana com guarnição, fixação com parafusos - fornecimento e instalação | m2 | 4.58 | 1096.61 | 5022.47 | 1392.712 | 6378.62 | 0.7098% | #REF! | #REF! | #REF!
11.1.2 | COMP 16 | Porta em madeira de lei, de correr, lisa, semi-ôca 0,90x2,10m, inclusive batentes e ferragens | un | 1 | 2.17 | 2.17 | 1944.878 | 1944.88 | 0.2164%
11.1.3 | COMP 17 | Kit de porta de madeira para pintura, semi-oca (leve ou média), padrão popular, 90x210cm, espessura de 3,5cm, itens inclusos: dobradiças, montagem e instalação do batente, incluso fechadura - fornecimento e instalaçã | un | 4 | 77.96 | 311.84 | 1559.53 | 6238.12 | 0.6942%
11.1.4 | COMP 18 | Porta de madeira para pintura, semi-oca (leve ou média), 100x210cm, espessura de 3,5cm, incluso dobradiças - fornecimento e instalação | un | 4 | 82.52 | 330.08 | 832.369 | 3329.48 | 0.3705%
11.1.5 | COMP 19 | Porta de correr em vidro temperado, 4 folhas, espessura 10 mm, inclusive acessórios | m2 | 6.3 | 91.7 | 577.71 | 1626.612 | 10247.66 | 1.14%
11.2 |  | JANELAS
11.2.1 | 94573 | Janela de alumínio de correr com 4 folhas para vidros, com vidros, batente, acabamento com acetato ou brilhante e ferragens. Exclusive alizar e contramarco. Fornecimento e instalação | m2 | 12 | 732.78 | 8793.36 | 930.643 | 11167.72 | 1.243%
11.2.2 | 94569 | Janela de alumínio tipo maxim-ar, com vidros, batente e ferragens. Exclusive alizar, acabamento e contramarco. Fornecimento e instalação | m2 | 6.16 | 1223.5 | 7536.76 | 1553.865 | 9571.81 | 1.065%
11.2.3 | 94570 | Janela de alumínio de correr com 2 folhas para vidros, com vidros, batente, acabamento com acetato ou brilhante e ferragens. Exclusive alizar e contramarco. Fornecimento e instalação | m2 | 1 | 653.48 | 653.48 | 829.931 | 829.93 | 0.09235%
12 |  | BANCADAS, LOUÇAS E ACESSÓRIOS |  |  |  | 8223.74 |  | 13341.92 | 1.485%
12.1 | 93396 | Bancada granito cinza, 50 x 60 cm, incl. Cuba de embutir oval louça branca 35 x 50 cm, válvula metal cromado, sifão flexível pvc, engate 30 cm flexível plástico e torneira cromada de mesa, padrão popular - fornec. e instalação | un | 3 | 770.08 | 2310.24 | 978.0146 | 2934.04 | 0.3265%
12.2 | 93441 | Bancada granito cinza 150 x 60 cm, com cuba de embutir de aço, válvula americana em metal, sifão flexível em pvc, engate flexível 30 cm, torneira cromada longa, de parede, 1/2 ou 3/4, p/ cozinha, padrão popular - fornec. e instalação | un | 1 | 1283.68 | 1283.68 | 1630.295 | 1630.3 | 0.1814%
12.3 | COMP 20 | Bancada granito cinza 325 x 60 cm, com cuba de embutir de aço, válvula americana em metal, sifão flexível em pvc, engate flexível 30 cm, torneira cromada longa, de parede, 1/2 ou 3/4, p/ cozinha, padrão popular - fornec. e instalação | un | 1 | 19.51 | 19.51 | 2850.337 | 2850.34 | 0.3172%
12.4 | 95547 | Saboneteira plastica tipo dispenser para sabonete liquido com reservatorio 800 a 1500 ml, incluso fixação | un | 3 | 53.04 | 159.12 | 67.361 | 202.08 | 0.02249%
12.5 | 95544 | Papeleira de parede em metal cromado sem tampa, incluso fixação | un | 3 | 99.23 | 297.69 | 126.023 | 378.07 | 0.04207%
12.6 | 37401 | Toalheiro plastico tipo dispenser para papel toalha interfolhado | un | 3 | 41.52 | 124.56 | 52.731 | 158.19 | 0.0176%
12.7 | 86931 | Vaso sanitário sifonado com caixa acoplada louça branca, incluso engate flexível em plástico branco, 1/2 x 40cm - fornecimento e instalação | un | 1 | 567.67 | 567.67 | 720.95 | 720.95 | 0.08023%
12.8 | 95472 | Vaso sanitario sifonado convencional para pcd sem furo frontal com louça branca sem assento, incluso conjunto de ligação para bacia sanitária ajustável - fornecimento e instalação | un | 2 | 892.61 | 1785.22 | 1133.63 | 2267.26 | 0.2523%
12.9 | 100849 | Assento sanitário convencional - fornecimento e instalação | un | 3 | 45.38 | 136.14 | 57.633 | 172.9 | 0.01924%
12.10 | 11186 | Espelho cristal e = 4 mm | m2 | 1.26 | 415.66 | 523.73 | 527.895 | 665.15 | 0.07402%
12.11 | 100868 | Barra de apoio reta, em aco inox polido, comprimento 80 cm, fixada na parede - fornecimento e instalação | un | 4 | 250.89 | 1003.56 | 318.634 | 1274.54 | 0.1418%
12.12 | COMP 47 | Torneira plastica para jardins, herc 1128, 1/2" ou similar | un | 2 | 6.31 | 12.62 | 44.05 | 88.1 | 0.009804%
13 |  | SERVIÇOS GERAIS |  |  |  | 8767.27 |  | 2560.21 | 0.2849%
13.1 | 97637 | Remoção de tapume/ chapas metálicas e de madeira, de forma manual, sem reaproveitamento | m2 | 135.65 | 3.52 | 477.49 | 4.471 | 606.49 | 0.06749%
13.2 | COMP 36 | Reassentamento de blocos retangular para piso intertravado, espessura de 6 cm, em calçada, com reaproveitamento dos blocos retangular | m2 | 28.91 | 166.37 | 4809.76 | 30.192 | 872.85 | 0.09713%
13.3 | COMP 48 | Limpeza geral | m2 | 242.51 | 14.35 | 3480.02 | 4.457 | 1080.87 | 0.1203%
|  | TOTAL |  |  |  | 680868.23 |  | 898658.501 | 100%

## ORÇAMENTO - CONTRATADA
| EMPRESA: | 0
| CNPJ: | 0
ITEM | REFERÊNCIA | DISCRIMINAÇÃO | UNID. | QUANT. | PREÇO PROPOSTO |  |  |  | PREÇO CONTRATADO |  | ABC
[5 empty] | P.U. | TOTAL | P.U. C/ BDI | TOTAL C/ BDI | P.U. C/ BDI | TOTAL C/ BDI
| SINAPI FEV 25 ORSE FEV 25 | Ampliação Unidade Básica deSaúde - Sede |  |  |  |  | BDI: | 22% | BDI: | 22%
Rua Dr. Osvaldo Cruz - N° 707 - Q. 02 - Chácara n° 65 - Centro
1 |  | SERVIÇOS PRELIMINARES |  |  |  | 81388.58 |  | 99295.1 |  | 99295.1 | 11.19%
1.1 |  | ENTRADA DE ENERGIA | [7 empty] | 0
1.1.1 | 3398 | Execução de mureta em alvenaria de tijolo deitado (e=14cm) com viga baldrame e estaca escavada, incluso chapisco e emboço (dimensões l=2,00m, h=1,60m) | un | 1 | 1859.04 | 1859.04 | 2268.05 | 2268.05 | 2268.05 | 2268.05 | 0.2556%
1.1.2 | 90681 | Execução de mureta em alvenaria de tijolo deitado (e=14cm) com viga baldrame e estaca escavada, incluso chapisco e emboço (dimensões l=1,00m, h=1,60m) | un | 1 | 1044.16 | 1044.16 | 1273.88 | 1273.88 | 1273.88 | 1273.88 | 0.1435%
1.1.3 | 5066 | Entrada de energia elétrica, aérea, trifásica, com caixa de embutir, cabo de 95 mm2 e disjuntor din 200a, (incluso o poste de concreto) | un | 1 | 5476.0514 | 5476.05 | 6680.85 | 6680.85 | 6680.85 | 6680.85 | 0.7528%
1.1.4 | 88264 | Entrada de energia elétrica, aérea, trifásica, com caixa de embutir, cabo de 70 mm2 e disjuntor din 150a, (incluso o poste de concreto) | un | 1 | 4596.5414 | 4596.54 | 5607.84 | 5607.84 | 5607.84 | 5607.84 | 0.6319%
1.1.5 | 97669 | Eletroduto flexível corrugado, pead, 2 1/2" ou 3", para rede enterrada de distribuição de energia elétrica - fornecimento e instalação | m | 47.55 | 23.51 | 1117.9 | 28.68 | 1363.73 | 28.68 | 1363.73 | 0.1537%
1.1.6 | 97883 | Caixa enterrada elétrica retangular, em concreto pré-moldado, fundo com brita, dimensões internas: 0,6x0,6x0,5m | un | 3 | 444.68 | 1334.04 | 542.51 | 1627.53 | 542.51 | 1627.53 | 0.1834%
1.1.7 | 101567 | Cabo de cobre flexível isolado, 95 mm², 0,6/1,0 kv, para rede aérea de distribuição de energia elétrica de baixa tensão - fornecimento e instalação | m | 25.8 | 94.58 | 2440.16 | 115.39 | 2977.06 | 115.39 | 2977.06 | 0.3355%
1.1.8 | 101564 | Cabo de cobre flexível isolado, 50 mm², 0,6/1,0 kv, para rede aérea de distribuição de energia elétrica de baixa tensão - fornecimento e instalação | m | 6.45 | 52.12 | 336.17 | 63.58 | 410.09 | 63.58 | 410.09 | 0.04621%
1.1.9 | 92990 | Cabo de cobre flexível isolado, 70 mm², anti-chama 0,6/1,0 kv, para rede enterrada de distribuição de energia elétrica - fornecimento e instalação | m | 164.4 | 77.9 | 12806.76 | 95.04 | 15624.58 | 95.04 | 15624.58 | 1.761%
1.1.10 | 92986 | Cabo de cobre flexível isolado, 35 mm², anti-chama 0,6/1,0 kv, para rede enterrada de distribuição de energia elétrica - fornecimento e instalação | m | 41.1 | 39.1 | 1607.01 | 47.7 | 1960.47 | 47.7 | 1960.47 | 0.2209%
1.2 |  | DEMOLIÇÕES |  | 0
1.2.1 | 97622 | Demolição de alvenaria de bloco furado, de forma manual, sem reaproveitamento | m3 | 7.93 | 76.09 | 603.39 | 92.83 | 736.14 | 92.83 | 736.14 | 0.08295%
1.2.2 | 102191 | Remoção de vidro liso comum de esquadria com baguete de alumínio ou pvc | m2 | 7.26 | 31.69 | 230.07 | 38.66 | 280.67 | 38.66 | 280.67 | 0.03163%
1.2.3 | COMP 01 | Remoção de caixa de de passagem de energia em baixa tensão enterrada | un | 3 | 264.32 | 792.96 | 322.46 | 967.38 | 322.46 | 967.38 | 0.109%
1.2.4 | COMP 02 | Remoção de poste de entrada de energia em baixa tensão - concreto | un | 2 | 330.4 | 660.8 | 403.09 | 806.18 | 403.09 | 806.18 | 0.09084%
1.2.5 | 88264 | Demolição de caixa de passagem em alvenaria de bloco de concreto existente, com demolição de tampa e base em concreto, inclusive reaterro com areia, considerando abertura de trecho para encontro da tubulação existente | un | 1 | 337.74 | 337.74 | 412.05 | 412.05 | 412.05 | 412.05 | 0.04643%
1.2.6 | 88316 | Remoção da rede coletora de águas pluviais existente com aproveitamento da tubulação em concreto de 200mm, incluso escavação e reaterro | m | 34.33 | 149.39 | 5128.56 | 182.26 | 6256.99 | 182.26 | 6256.99 | 0.7051%
1.2.7 | 97635 | Remoção de piso de bloco intertravado ou de pedra portuguesa, de forma manual, com reaproveitamento | m2 | 28.91 | 21.71 | 627.64 | 26.49 | 765.83 | 26.49 | 765.83 | 0.0863%
1.2.8 | 7778 | Demolição de piso de bloco intertravado, sem aproveitamento | m | 5.22 | 267.81 | 1397.97 | 326.73 | 1705.53 | 326.73 | 1705.53 | 0.1922%
1.3 |  | TUBULAÇÃO DE ÁGUAS PLUVIAIS |  | 0
1.3.1 | 86884 | Tubo de concreto para redes coletoras de águas pluviais, diâmetro de 200mm, junta rígida, instalado em local com baixo nível de interferências - fornecimento e assentamento | m | 36.15 | 71.68 | 2591.23 | 87.45 | 3161.32 | 87.45 | 3161.32 | 0.3562%
1.3.2 | 90091 | Escavação mecanizada de vala com prof. Até 1,5 m (média montante e jusante/uma composição por trecho), escavadeira (0,8 m3), larg. De 1,5 m a 2,5 m, em solo de 1a categoria, locais com baixo nível de interferência | m3 | 75.6 | 6.71 | 507.28 | 8.19 | 619.16 | 8.19 | 619.16 | 0.06977%
1.3.3 | 93369 | Reaterro mecanizado de vala com escavadeira hidráulica (capacidade da caçamba: 0,8 m³/potência: 111 hp), largura 1,5 a 2,5 m, profundidade 1,5 a 3,0 m, com solo (sem substituição) de 1ª categoria, com compactador de solos de percussão | m3 | 75.6 | 18.87 | 1426.57 | 23.02 | 1740.31 | 23.02 | 1740.31 | 0.1961%
1.3.4 | 99262 | Caixa enterrada hidráulica retangular, em alvenaria com blocos de concreto, dimensões internas: 0,8x0,8x0,6 m para rede de drenagem | un | 3 | 706.61 | 2119.83 | 862.07 | 2586.21 | 862.07 | 2586.21 | 0.2914%
1.4 |  | REMOÇÃO DE VEGETAÇÃO |  | 0 |  |  | 0 | 0
1.4.1 | 98529 | Corte raso e recorte de árvore com diâmetro de tronco maior ou igual a 0,20 m e menor que 0,40m | un | 1 | 96.7 | 96.7 | 117.98 | 117.98 | 117.98 | 117.98 | 0.01329%
1.4.2 | 98530 | Corte raso e recorte de árvore com diâmetro de tronco maior ou igual a 0,40 m e menor que 0,60m | un | 3 | 189.81 | 569.43 | 231.57 | 694.71 | 231.57 | 694.71 | 0.07828%
1.4.3 | 98526 | Remoção de raízes remanescentes de tronco de árvore com diâmetro maior ou igual a 0,20 m e menor que 0,40m | un | 1 | 155.06 | 155.06 | 189.18 | 189.18 | 189.18 | 189.18 | 0.02132%
1.4.4 | 98527 | Remoção de raízes remanescentes de tronco de árvore com diâmetro maior ou igual a 0,40 m e menor que 0,60m | un | 3 | 257.33 | 771.99 | 313.95 | 941.85 | 313.95 | 941.85 | 0.1061%
1.4.5 | 98525 | Limpeza mecanizada de camada vegetal, vegetação e pequenas árvores (diâmetro de tronco menor que 0,20 m), com trator de esteiras. | m2 | 224 | 0.72 | 161.28 | 0.88 | 197.12 | 0.88 | 197.12 | 0.02221%
1.5 |  | LOCAÇÃO DA OBRA |  | 0
1.5.1 | 99059 | Locação convencional de obra, utilizando gabarito de tábuas corridas pontaletadas a cada 2,00m - 2 utilizações | m | 72.86 | 76.76 | 5592.73 | 93.65 | 6823.34 | 93.65 | 6823.34 | 0.7689%
1.5.2 | 10775 | Locação de container 2,30 x 6,00 m, alt. 2,50 m, com 1 sanitario, para escritorio, completo, sem divisorias internas | mês | 13 | 770 | 10010 | 939.41 | 12212.33 | 939.41 | 12212.33 | 1.376%
1.5.3 | 98459 | Tapume com telha metálica | m2 | 135.65 | 94.88 | 12870.47 | 115.75 | 15701.49 | 115.75 | 15701.49 | 1.769%
1.5.4 | 103689 | Fornecimento e instalação de placa de obra com chapa galvanizada e estrutura de madeira | m2 | 4.5 | 470.9 | 2119.05 | 574.5 | 2585.25 | 574.5 | 2585.25 | 0.2913%
2 |  | INFRAESTRUTURA |  |  |  | 108553.2 |  | 132436.31 |  | 132436.31 | 14.92%
2.1 | 95576 | Montagem de armadura de estacas, diâmetro = 8,0mm | kg | 502.44 | 13.17 | 6617.13 | 16.07 | 8074.21 | 16.07 | 8074.21 | 0.9098%
2.2 | 95592 | Montagem de armadura tranversal de estacas de seção retangular, diâmetro = 5,0mm | kg | 181.19 | 18.04 | 3268.67 | 22 | 3986.18 | 22 | 3986.18 | 0.4492%
2.3 | COMP 33 | Estaca escavada mecanicamente, sem fluido estabilizante, com 30cm de diâmetro, concreto lançado por caminhão betoneira | m | 346 | 64.68 | 22379.28 | 78.91 | 27302.86 | 78.91 | 27302.86 | 3.077%
2.4 | 96523 | Escavação manual para bloco de coroamento ou sapata (incluindo escavação para colocação de fôrmas) | m3 | 29.91 | 125.39 | 3750.41 | 152.96 | 4575.03 | 152.96 | 4575.03 | 0.5155%
2.5 | 96621 | Lastro com material granular, aplicação em blocos de coroamento, espessura de 5 cm | m3 | 3.52 | 201.56 | 709.49 | 245.89 | 865.53 | 245.89 | 865.53 | 0.09753%
2.6 | 96534 | Fabricação, montagem e desmontagem de fôrma para bloco de coroamento, em madeira serrada, e=25 mm, 4 utilizações | m2 | 112.57 | 89.42 | 10066.01 | 109.09 | 12280.26 | 109.09 | 12280.26 | 1.384%
2.7 | 96543 | Armação de bloco utilizando aço ca-60 de 5 mm - montagem | kg | 168.1 | 23.29 | 3915.05 | 28.41 | 4775.72 | 28.41 | 4775.72 | 0.5381%
2.8 | 96545 | Armação de bloco utilizando aço ca-50 de 8 mm - montagem | kg | 711.9 | 17.75 | 12636.23 | 21.66 | 15419.75 | 21.66 | 15419.75 | 1.738%
2.9 | 96546 | Armação de bloco utilizando aço ca-50 de 10 mm - montagem | kg | 8.7 | 15.26 | 132.76 | 18.61 | 161.91 | 18.61 | 161.91 | 0.01824%
2.10 | 104920 | Armação de bloco, sapata isolada, viga baldrame e sapata corrida utilizando aço ca-50 de 12,5 mm - montagem | kg | 152.9 | 11.42 | 1746.12 | 13.93 | 2129.9 | 13.93 | 2129.9 | 0.24%
2.11 | COMP 05 | Concretagem de bloco de coroamento ou viga baldrame, fck 25 mpa, com uso de bomba - lançamento, adensamento e acabamento | m3 | 29.91 | 644.47 | 19276.1 | 786.25 | 23516.74 | 786.25 | 23516.74 | 2.65%
2.12 | 96527 | Escavação manual para viga baldrame ou sapata corrida (incluindo escavação para colocação de fôrmas) | m3 | 5.71 | 137.96 | 787.75 | 168.3 | 960.99 | 168.3 | 960.99 | 0.1083%
2.13 | 96536 | Fabricação, montagem e desmontagem de fôrma para viga baldrame, em madeira serrada, e=25 mm, 4 utilizações | m2 | 99.04 | 76.57 | 7583.49 | 93.42 | 9252.32 | 93.42 | 9252.32 | 1.043%
2.14 | 104916 | Armação de sapata isolada, viga baldrame e sapata corrida utilizando aço ca-60 de 5 mm - montagem | kg | 132.3 | 19.07 | 2522.96 | 23.27 | 3078.62 | 23.27 | 3078.62 | 0.3469%
2.15 | 104917 | Armação de sapata isolada, viga baldrame e sapata corrida utilizando aço ca-50 de 6,3 mm - montagem | kg | 1.3 | 17.11 | 22.24 | 20.86 | 27.12 | 20.86 | 27.12 | 0.003056%
2.16 | 104918 | Armação de sapata isolada, viga baldrame e sapata corrida utilizando aço ca-50 de 8 mm - montagem | kg | 170 | 15.42 | 2621.4 | 18.81 | 3197.7 | 18.81 | 3197.7 | 0.3603%
2.17 | 104919 | Armação de sapata isolada, viga baldrame e sapata corrida utilizando aço ca-50 de 10 mm - montagem | kg | 188.7 | 13.55 | 2556.89 | 16.53 | 3119.21 | 16.53 | 3119.21 | 0.3515%
2.18 | 104920 | Armação de bloco, sapata isolada, viga baldrame e sapata corrida utilizando aço ca-50 de 12,5 mm - montagem | kg | 62.7 | 11.42 | 716.03 | 13.93 | 873.41 | 13.93 | 873.41 | 0.09842%
2.19 | COMP 05 | Concretagem de bloco de coroamento ou viga baldrame, fck 25 mpa, com uso de bomba - lançamento, adensamento e acabamento | m3 | 5.71 | 644.47 | 3679.92 | 786.26 | 4489.54 | 786.26 | 4489.54 | 0.5059%
2.20 | 98555 | Impermeabilização de superfície com argamassa polimérica / membrana acrílica, 3 demãos | m2 | 95.15 | 37.47 | 3565.27 | 45.71 | 4349.31 | 45.71 | 4349.31 | 0.4901%
3 |  | SUPERESTRUTURA |  |  |  | 112742.52 | 0 | 137547.4 |  | 137547.4 | 15.5%
3.1 |  | PILARES | [7 empty] | 0
3.1.1 | 92413 | Montagem e desmontagem de fôrma de pilares retangulares e estruturas similares, pé-direito simples, em madeira serrada, 4 utilizações. | m2 | 180.53 | 120.57 | 21766.5 | 147.09 | 26554.16 | 147.09 | 26554.16 | 2.992%
3.1.2 | 92759 | Armação de pilar ou viga de estrutura convencional de concreto armado utilizando aço ca-60 de 5,0 mm - montagem | kg | 255.9 | 15.57 | 3984.36 | 19 | 4862.1 | 19 | 4862.1 | 0.5479%
3.1.3 | 92762 | Armação de pilar ou viga de estrutura convencional de concreto armado utilizando aço ca-50 de 10,0 mm - montagem | kg | 161.5 | 11.31 | 1826.57 | 13.8 | 2228.7 | 13.8 | 2228.7 | 0.2511%
3.1.4 | 92763 | Armação de pilar ou viga de estrutura convencional de concreto armado utilizando aço ca-50 de 12,5 mm - montagem | kg | 872 | 9.41 | 8205.52 | 11.48 | 10010.56 | 11.48 | 10010.56 | 1.128%
3.1.5 | 92764 | Armação de pilar ou viga de estrutura convencional de concreto armado utilizando aço ca-50 de 16,0 mm - montagem | kg | 36.2 | 9.01 | 326.16 | 10.97 | 397.11 | 10.97 | 397.11 | 0.04475%
3.1.6 | 103669 | Concretagem de pilares, fck = 25 mpa, com uso de baldes - lançamento, adensamento e acabamento | m3 | 8.72 | 981.86 | 8561.82 | 1197.859 | 10445.33 | 1197.859 | 10445.33 | 1.177%
3.2 |  | VIGAS
3.2.1 | 92480 | Montagem e desmontagem de fôrma de viga, escoramento metálico, pé-direito simples, em chapa de madeira plastificada, 18 utilizações | m2 | 141.57 | 107.72 | 15249.92 | 131.42 | 18605.13 | 131.42 | 18605.13 | 2.096%
3.2.2 | 92759 | Armação de pilar ou viga de estrutura convencional de concreto armado utilizando aço ca-60 de 5,0 mm - montagem | kg | 193.24 | 15.57 | 3008.75 | 19 | 3671.56 | 19 | 3671.56 | 0.4137%
3.2.3 | 92760 | Armação de pilar ou viga de estrutura convencional de concreto armado utilizando aço ca-50 de 6,3 mm - montagem | kg | 11.25 | 14.14 | 159.08 | 17.231 | 193.85 | 17.231 | 193.85 | 0.02184%
3.2.4 | 92761 | Armação de pilar ou viga de estrutura convencional de concreto armado utilizando aço ca-50 de 8,0 mm - montagem | kg | 178.33 | 12.89 | 2298.67 | 15.73 | 2805.13 | 15.73 | 2805.13 | 0.3161%
3.2.5 | 92762 | Armação de pilar ou viga de estrutura convencional de concreto armado utilizando aço ca-50 de 10,0 mm - montagem | kg | 295.2 | 11.31 | 3338.71 | 13.8 | 4073.76 | 13.8 | 4073.76 | 0.459%
3.2.6 | 92763 | Armação de pilar ou viga de estrutura convencional de concreto armado utilizando aço ca-50 de 12,5 mm - montagem | kg | 230.1 | 9.41 | 2165.24 | 11.48 | 2641.55 | 11.48 | 2641.55 | 0.2977%
3.2.7 | 103675 | Concretagem de vigas e lajes, fck=25 mpa, para lajes maciças ou nervuradas com uso de bomba - lançamento, adensamento e acabamento | m3 | 9.25 | 610.13 | 5643.7 | 744.35 | 6885.24 | 744.35 | 6885.24 | 0.7758%
3.2.8 | 88316 | Aplicação de adesivo estrutural base resina epoxi, fluido, Sikadur 32 (consumo=1,67 kg/m² p/ 1mm de esp), Sika ou similar, aplicação: ancoragem de cabos,colagem elementos pre-moldados,fixação de chumbadores,juntas de concretagem(frias), etc | kg | 3 | 81.55 | 244.65 | 99.48 | 298.44 | 99.48 | 298.44 | 0.03363%
3.3 |  | LAJES
3.3.1 | 101963 | Laje pré-moldada unidirecional, biapoiada, para piso, enchimento em cerâmica, vigota convencional, altura total da laje (enchimento+capa) = (8+4) | m2 | 188.11 | 191.18 | 35962.87 | 233.24 | 43874.78 | 233.24 | 43874.78 | 4.944%
4 |  | ALVENARIAS |  |  |  | 47992.99 |  | 58552.12 |  | 58552.12 | 6.598%
4.1 | 103360 | Alvenaria de vedação de blocos cerâmicos furados na horizontal de 14x19x29 cm (espessura 14 cm) e argamassa de assentamento com preparo em betoneira | m2 | 434.42 | 92.84 | 40331.55 | 113.27 | 49206.75 | 113.27 | 49206.75 | 5.545%
4.2 | 105023 | Verga moldada in loco em concreto, espessura de 15cm | m | 44.34 | 71.91 | 3188.49 | 87.72 | 3889.5 | 87.72 | 3889.5 | 0.4383%
4.3 | 105029 | Contraverga moldada in loco em concreto, espessura de 15cm | m | 26.49 | 53.32 | 1412.45 | 65.04 | 1722.91 | 65.04 | 1722.91 | 0.1941%
4.4 | 370 | Moldura pré-moldada de concreto, pintada com selador acrílico e resina acrílica incolor (fornecimento e assentamento) | m3 | 0.76 | 903.66 | 686.78 | 1102.45 | 837.86 | 1102.45 | 837.86 | 0.09441%
4.5 | 98555 | Impermeabilização de superfície com argamassa polimérica / membrana acrílica, 3 demãos | m2 | 63.35 | 37.47 | 2373.72 | 45.7 | 2895.1 | 45.7 | 2895.1 | 0.3262%
5 |  | PISOS, REGULARIZAÇÃO E CALÇAMENTO |  |  |  | 18399.12 |  | 22447.16 |  | 22447.16 | 2.529%
5.1 | COMP 12 | Preparo de base para contrapiso, com compactação mecanizada, com camada de brita n°1, lançamento manual | m2 | 156.74 | 10.93 | 1713.17 | 13.33 | 2089.34 | 13.33 | 2089.34 | 0.2354%
5.2 | 94990 | Execução de passeio (calçada) ou piso de concreto com concreto moldado in loco, feito em obra, acabamento convencional, não armado | m3 | 9.4 | 805.13 | 7568.22 | 982.299 | 9233.61 | 982.299 | 9233.61 | 1.04%
5.3 | 92397 | Execução de pavimento em piso intertravado, com bloco retangular cor natural de 20 x 10 cm, espessura 6cm | m2 | 144.04 | 63.3 | 9117.73 | 77.23 | 11124.21 | 77.23 | 11124.21 | 1.254%
6 |  | COBERTURA |  |  |  | 62090.12 |  | 75750.72 |  | 75750.72 | 8.536%
6.1 |  | ESTRUTURA METÁLICA E TELHAMENTO | [7 empty] | 0
6.1.1 | COMP 13 | Fabricação e instalação de estrutura pontaletada de aço, perfil u simples 100x40x2,25mm, p/ telhados c/ até 2 águas e c/ telha ondulada de fibrocimento, alumínio ou plástica em edifício residencial térreo, incluso transporte vertical | m2 | 154.63 | 107.79 | 16667.57 | 131.51 | 20335.39 | 131.51 | 20335.39 | 2.291%
6.1.2 | 92580 | Trama de aço composta por terças para telhados de até 2 águas para telha ondulada de fibrocimento, metálica, plástica ou termoacústica, incluso transporte vertical | m2 | 154.63 | 49.14 | 7598.52 | 59.95 | 9270.07 | 59.95 | 9270.07 | 1.045%
6.1.3 | 94213 | Telhamento com telha de aço/alumínio e = 0,5 mm, com até 2 águas, incluso içamento | m2 | 154.63 | 71.14 | 11000.38 | 86.79 | 13420.34 | 86.79 | 13420.34 | 1.512%
6.2 |  | CALHAS E RUFOS
6.2.1 | 103334 | Alvenaria de vedação de blocos cerâmicos furados na horizontal de 14x9x19 cm (espessura 14 cm, bloco deitado) e argamassa de assentamento com preparo em betoneira | m2 | 10.05 | 169.18 | 1700.26 | 206.39 | 2074.22 | 206.39 | 2074.22 | 0.2337%
6.2.2 | 87894 | Chapisco aplicado em alvenaria (sem presença de vãos) e estruturas de concreto de fachada, com colher de pedreiro. Argamassa traço 1:3 com preparo em betoneira 400l | m2 | 20.1 | 8.5 | 170.85 | 10.357 | 208.18 | 10.357 | 208.18 | 0.02346%
6.2.3 | 87775 | Emboço ou massa única em argamassa traço 1:2:8, preparo mecânico com betoneira 400 l, aplicada manualmente em panos de fachada com presença de vãos, espessura de 25 mm | m2 | 20.1 | 65 | 1306.5 | 79.3 | 1593.93 | 79.3 | 1593.93 | 0.1796%
6.2.4 | 87745 | Contrapiso em argamassa traço 1:4 (cimento e areia), preparo mecânico com betoneira 400 l, aplicado em áreas molhadas sobre laje, aderido, acabamento não reforçado, espessura 3cm | m2 | 11.2 | 59.72 | 668.86 | 72.86 | 816.03 | 72.86 | 816.03 | 0.09195%
6.2.5 | 100327 | Rufo externo/interno em chapa de aço galvanizado número 26, corte de 33 cm, incluso içamento | m | 49.62 | 58.47 | 2901.28 | 71.33 | 3539.39 | 71.33 | 3539.39 | 0.3988%
6.2.6 | 101979 | Chapim (rufo capa) em aço galvanizado, corte 33 | m | 82.2 | 41.55 | 3415.41 | 50.69 | 4166.72 | 50.69 | 4166.72 | 0.4695%
6.3 |  | IMPERMEABILIZAÇÕES (LAJE E CALHA)
6.3.1 | 98546 | Impermeabilização de superfície com manta asfáltica, uma camada, inclusive aplicação de primer asfáltico, e=4mm | m2 | 76.66 | 137.06 | 10507.02 | 167.22 | 12819.09 | 167.22 | 12819.09 | 1.444%
6.4 |  | FORNECIMENTO E INSTALAÇÃO DE TOLDO
6.4.1 | 88316 | Fornecimento e instalação de toldo estruturado c/ tubos de aço (incluso pintura), chapas de policarbonato (e=6mm) e rufo de aço galvanizado | m2 | 9.63 | 638.99 | 6153.47 | 779.58 | 7507.36 | 779.58 | 7507.36 | 0.8459%
7 |  | INSTALAÇÕES ELÉTRICAS, LÓGICA E AR CONDICIONADO |  |  |  | 47960.21 |  | 58512.01 |  | 58512.01 | 6.593%
7.1 |  | QUADROS DE DISTRIBUIÇÃO | [7 empty] | 0
7.1.1 | 3398 | Quadro de distribuicao, em pvc, de embutir, com barramento terra / neutro, para 48 disjuntores din - fornecimento e instalação | un | 1 | 765.99 | 765.99 | 934.53 | 934.53 | 934.53 | 934.53 | 0.1053%
7.1.2 | 100561 | Quadro de distribuicao para telefone n.3, 40x40x12cm em chapa metalica, de embutir, sem acessorios, padrao telebras, fornecimento e instalação | un | 1 | 194.96 | 194.96 | 237.86 | 237.86 | 237.86 | 237.86 | 0.0268%
7.2 |  | ELETRODUTOS E CAIXAS DE PASSAGEM
7.2.1 | 91854 | Eletroduto flexível corrugado, pvc, dn 25 mm (3/4"), para circuitos terminais, instalado em parede - fornecimento e instalação | m | 219.88 | 13.1 | 2880.43 | 15.99 | 3515.88 | 15.99 | 3515.88 | 0.3962%
7.2.2 | 91845 | Eletroduto flexível corrugado reforçado, pvc, dn 25 mm (3/4"), para circuitos terminais, instalado em laje - fornecimento e instalação | m | 240.45 | 11.44 | 2750.75 | 13.96 | 3356.68 | 13.96 | 3356.68 | 0.3782%
7.2.3 | 91856 | Eletroduto flexível corrugado, pvc, dn 32 mm (1"), para circuitos terminais, instalado em parede - fornecimento e instalação | m | 91.72 | 16.96 | 1555.57 | 20.7 | 1898.6 | 20.7 | 1898.6 | 0.2139%
7.2.4 | 91847 | Eletroduto flexível corrugado reforçado, pvc, dn 32 mm (1"), para circuitos terminais, instalado em laje - fornecimento e instalação | m | 48.59 | 18.55 | 901.34 | 22.63 | 1099.59 | 22.63 | 1099.59 | 0.1239%
7.2.5 | 97669 | Eletroduto flexível corrugado, pead, 2 1/2" ou 3", para rede enterrada de distribuição de energia elétrica - fornecimento e instalação | m | 56.17 | 23.51 | 1320.56 | 28.68 | 1610.96 | 28.68 | 1610.96 | 0.1815%
7.2.6 | 103334 | Eletroduto flexível corrugado, pead, dn 63 (2"), para rede enterrada de distribuição de energia elétrica - fornecimento e instalação | m | 22.72 | 12.15 | 276.05 | 14.82 | 336.71 | 14.82 | 336.71 | 0.03794%
7.2.7 | 91940 | Caixa retangular 4" x 2" média (1,30 m do piso), pvc, instalada em parede - fornecimento e instalação | un | 33 | 24.34 | 803.22 | 29.7 | 980.1 | 29.7 | 980.1 | 0.1104%
7.2.8 | 91941 | Caixa retangular 4" x 2" baixa (0,30 m do piso), pvc, instalada em parede - fornecimento e instalação | un | 56 | 15.68 | 878.08 | 19.13 | 1071.28 | 19.13 | 1071.28 | 0.1207%
7.3 |  | CABOS
7.3.1 | 91924 | Cabo de cobre flexível isolado, 1,5 mm², anti-chama 450/750 v, para circuitos terminais - fornecimento e instalação | m | 267.32 | 3.34 | 892.85 | 4.07 | 1087.99 | 4.07 | 1087.99 | 0.1226%
7.3.2 | 91926 | Cabo de cobre flexível isolado, 2,5 mm², anti-chama 450/750 v, para circuitos terminais - fornecimento e instalação | m | 1276.44 | 4.78 | 6101.38 | 5.83 | 7441.65 | 5.83 | 7441.65 | 0.8385%
7.3.3 | 92990 | Cabo de cobre flexível isolado, 70 mm², anti-chama 0,6/1,0 kv, para rede enterrada de distribuição de energia elétrica - fornecimento e instalação | m | 66.88 | 77.9 | 5209.95 | 95.04 | 6356.28 | 95.04 | 6356.28 | 0.7162%
7.3.4 | 92986 | Cabo de cobre flexível isolado, 35 mm², anti-chama 0,6/1,0 kv, para rede enterrada de distribuição de energia elétrica - fornecimento e instalação | m | 16.72 | 39.1 | 653.75 | 47.7 | 797.54 | 47.7 | 797.54 | 0.08987%
7.3.5 | 101567 | Cabo de cobre flexível isolado, 95 mm², 0,6/1,0 kv, para rede aérea de distribuição de energia elétrica de baixa tensão - fornecimento e instalação | m | 75.68 | 94.58 | 7157.81 | 115.39 | 8732.72 | 115.39 | 8732.72 | 0.984%
7.3.6 | 101564 | Cabo de cobre flexível isolado, 50 mm², 0,6/1,0 kv, para rede aérea de distribuição de energia elétrica de baixa tensão - fornecimento e instalação | m | 14.9 | 52.12 | 776.59 | 63.59 | 947.49 | 63.59 | 947.49 | 0.1068%
7.4 |  | DISPOSITIVOS |  |  |  |  | 0
7.4.1 | 101896 | Disjuntor termomagnético tripolar , corrente nominal de 200a - fornecimento e instalação | un | 1 | 703.75 | 703.75 | 858.6 | 858.6 | 858.6 | 858.6 | 0.09675%
7.4.2 | 88248 | Disjuntor tripolar tipo din, corrente nominal de 150a - fornecimento e instalação | un | 1 | 535.35 | 535.35 | 653.14 | 653.14 | 653.14 | 653.14 | 0.0736%
7.4.3 | 93653 | Disjuntor monopolar tipo din, corrente nominal de 10a - fornecimento e instalação | un | 3 | 13.11 | 39.33 | 16 | 48 | 16 | 48 | 0.005409%
7.4.4 | 93655 | Disjuntor monopolar tipo din, corrente nominal de 20a - fornecimento e instalação | un | 4 | 15.56 | 62.24 | 18.99 | 75.96 | 18.99 | 75.96 | 0.008559%
7.4.5 | 93661 | Disjuntor bipolar tipo din, corrente nominal de 16a - fornecimento e instalação | un | 5 | 63.78 | 318.9 | 77.81 | 389.05 | 77.81 | 389.05 | 0.04384%
7.4.6 | 93662 | Disjuntor bipolar tipo din, corrente nominal de 20a - fornecimento e instalação | un | 1 | 66.99 | 66.99 | 81.74 | 81.74 | 81.74 | 81.74 | 0.009211%
7.4.7 | 92009 | Tomada baixa de embutir (2 módulos), 2p+t 20 a, incluindo suporte e placa - fornecimento e instalação | un | 2 | 64.46 | 128.92 | 78.65 | 157.3 | 78.65 | 157.3 | 0.01772%
7.4.8 | 92005 | Tomada média de embutir (2 módulos), 2p+t 20 a, incluindo suporte e placa - fornecimento e instalação | un | 7 | 74.75 | 523.25 | 91.2 | 638.4 | 91.2 | 638.4 | 0.07194%
7.4.9 | 92001 | Tomada baixa de embutir (1 módulo), 2p+t 20 a, incluindo suporte e placa - fornecimento e instalação | un | 21 | 41.18 | 864.78 | 50.24 | 1055.04 | 50.24 | 1055.04 | 0.1189%
7.4.10 | 91997 | Tomada média de embutir (1 módulo), 2p+t 20 a, incluindo suporte e placa - fornecimento e instalação | un | 21 | 46.29 | 972.09 | 56.47 | 1185.87 | 56.47 | 1185.87 | 0.1336%
7.4.11 | 156 | Tomada 2p+t, abnt, 10 a, para piso, com placa em metal amarelo e caixa pvc | un | 2 | 107.86 | 215.72 | 131.59 | 263.18 | 131.59 | 263.18 | 0.02966%
7.4.12 | 91993 | Tomada alta de embutir (1 módulo), 2p+t 20 a, incluindo suporte e placa - fornecimento e instalação | un | 1 | 59.51 | 59.51 | 72.6 | 72.6 | 72.6 | 72.6 | 0.008181%
7.4.13 | 92023 | Interruptor simples (1 módulo) com 1 tomada de embutir 2p+t 10 a, incluindo suporte e placa - fornecimento e instalação | un | 3 | 63 | 189 | 76.86 | 230.58 | 76.86 | 230.58 | 0.02598%
7.4.14 | 91953 | Interruptor simples (1 módulo), 10a/250v, incluindo suporte e placa - fornecimento e instalação | un | 7 | 37.02 | 259.14 | 45.16 | 316.12 | 45.16 | 316.12 | 0.03562%
7.4.15 | 98308 | Tomada para telefone rj11 - fornecimento e instalação | un | 11 | 36.49 | 401.39 | 44.52 | 489.72 | 44.52 | 489.72 | 0.05518%
7.4.16 | 98307 | Tomada de rede rj45 - fornecimento e instalação | un | 10 | 53.65 | 536.5 | 65.45 | 654.5 | 65.45 | 654.5 | 0.07375%
7.4.17 | 97596 | Sensor de presença sem fotocélula, fixação em parede - fornecimento e instalação | un | 1 | 77.95 | 77.95 | 95.1 | 95.1 | 95.1 | 95.1 | 0.01072%
7.4.18 | 9101 | Luminária plafon de embutir em led 29.5x29.5 cm, 24w 4000k bivolt, avant ou similar | un | 17 | 103.48 | 1759.16 | 126.25 | 2146.25 | 126.25 | 2146.25 | 0.2418%
7.4.19 | COMP 40 | Luminária plafon de sobrepor em led 40 x 40cm, 30w 4000k bivolt, avant ou similar | un | 6 | 163.96 | 983.76 | 200.03 | 1200.18 | 200.03 | 1200.18 | 0.1352%
7.4.20 | 14490 | Luminária de emergência, de sobrepor, tipo bloco autônomo, com autonomia de 1h, modelo lle-lleddf, da kbr ou si | un | 9 | 180.74 | 1626.66 | 220.51 | 1984.59 | 220.51 | 1984.59 | 0.2236%
7.5 |  | INFRAESTUTURA DE AR CONDICIONADO
7.5.1 | 88264 | Fornecimento e instalação de infraestrutura de ar condicionado split, caixa de passagem e tubo em cobre até 8m - 12.000 a 18.000 btus (não incluso dreno) | un | 4 | 854.46 | 3417.84 | 1042.45 | 4169.8 | 1042.45 | 4169.8 | 0.4699%
7.5.2 | 88248 | Fornecimento e instalação de infraestrutura de ar condicionado split, caixa de passagem e tubo em cobre até 8m - 22.000 btus (não incluso dreno) | un | 1 | 1098.7 | 1098.7 | 1340.43 | 1340.43 | 1340.43 | 1340.43 | 0.151%
8 |  | INSTALAÇÕES HIDROSSANITÁRIAS |  |  |  | 25195.66 |  | 30738.97 |  | 30738.97 | 3.464%
8.1 |  | ESGOTO
8.1.1 | 89714 | Tubo pvc, serie normal, esgoto predial, dn 100 mm, fornecido e instalado em ramal de descarga ou ramal de esgoto sanitário | m | 43.85 | 44.46 | 1949.57 | 54.24 | 2378.42 | 54.24 | 2378.42 | 0.268%
8.1.2 | 89712 | Tubo pvc, serie normal, esgoto predial, dn 50 mm, fornecido e instalado em ramal de descarga ou ramal de esgoto sanitário | m | 22.7 | 31.91 | 724.36 | 38.94 | 883.94 | 38.94 | 883.94 | 0.0996%
8.1.3 | 89711 | Tubo pvc, serie normal, esgoto predial, dn 40 mm, fornecido e instalado em ramal de descarga ou ramal de esgoto sanitário | m | 5.3 | 25.94 | 137.48 | 31.66 | 167.8 | 31.66 | 167.8 | 0.01891%
8.1.4 | 104328 | Caixa sifonada, com grelha quadrada, pvc, dn 150 x 150 x 50 mm, junta soldável, fornecida e instalada em ramal de descarga ou em ramal de esgoto sanitário | un | 3 | 77.06 | 231.18 | 94.02 | 282.06 | 94.02 | 282.06 | 0.03178%
8.1.5 | 89707 | Caixa sifonada, pvc, dn 100 x 100 x 50 mm, junta elástica, fornecida e instalada em ramal de descarga ou em ramal de esgoto sanitário | un | 1 | 55.28 | 55.28 | 67.45 | 67.45 | 67.45 | 67.45 | 0.0076%
8.1.6 | 89744 | Joelho 90 graus, pvc, serie normal, esgoto predial, dn 100 mm, junta elástica, fornecido e instalado em ramal de descarga ou ramal de esgoto sanitário | un | 3 | 29.53 | 88.59 | 36.04 | 108.12 | 36.04 | 108.12 | 0.01218%
8.1.7 | 89731 | Joelho 90 graus, pvc, serie normal, esgoto predial, dn 50 mm, junta elástica, fornecido e instalado em ramal de descarga ou ramal de esgoto sanitário | un | 10 | 16.56 | 165.6 | 20.2 | 202 | 20.2 | 202 | 0.02276%
8.1.8 | 89724 | Joelho 90 graus, pvc, serie normal, esgoto predial, dn 40 mm, junta soldável, fornecido e instalado em ramal de descarga ou ramal de esgoto sanitário | un | 10 | 12.39 | 123.9 | 15.12 | 151.2 | 15.12 | 151.2 | 0.01704%
8.1.9 | 89746 | Joelho 45 graus, pvc, serie normal, esgoto predial, dn 100 mm, junta elástica, fornecido e instalado em ramal de descarga ou ramal de esgoto sanitário | un | 2 | 30.33 | 60.66 | 37.01 | 74.02 | 37.01 | 74.02 | 0.008341%
8.1.10 | 89732 | Joelho 45 graus, pvc, serie normal, esgoto predial, dn 50 mm, junta elástica, fornecido e instalado em ramal de descarga ou ramal de esgoto sanitário | un | 4 | 17.26 | 69.04 | 21.06 | 84.24 | 21.06 | 84.24 | 0.009492%
8.1.11 | 89726 | Joelho 45 graus, pvc, serie normal, esgoto predial, dn 40 mm, junta soldável, fornecido e instalado em ramal de descarga ou ramal de esgoto sanitário | un | 5 | 12.61 | 63.05 | 15.38 | 76.9 | 15.38 | 76.9 | 0.008665%
8.1.12 | 89797 | Junção simples, pvc, serie normal, esgoto predial, dn 100 x 100 mm, junta elástica, fornecido e instalado em ramal de descarga ou ramal de esgoto sanitário | un | 1 | 53.33 | 53.33 | 65.06 | 65.06 | 65.06 | 65.06 | 0.007331%
8.1.13 | 104345 | Junção de redução invertida, pvc, série normal, esgoto predial, dn 100 x 50 mm, junta elástica, fornecido e instalado em ramal de descarga ou ramal de esgoto sanitário | un | 3 | 44.8 | 134.4 | 54.66 | 163.98 | 54.66 | 163.98 | 0.01848%
8.1.14 | 89784 | Te, pvc, serie normal, esgoto predial, dn 50 x 50 mm, junta elástica, fornecido e instalado em ramal de descarga ou ramal de esgoto sanitário | un | 3 | 26.16 | 78.48 | 31.92 | 95.76 | 31.92 | 95.76 | 0.01079%
8.1.15 | 89753 | Luva simples, pvc, serie normal, esgoto predial, dn 50 mm, junta elástica, fornecido e instalado em ramal de descarga ou ramal de esgoto sanitário | un | 1 | 10.76 | 10.76 | 13.13 | 13.13 | 13.13 | 13.13 | 0.00148%
8.1.16 | 98110 | Caixa de gordura pequena (capacidade: 19 l), circular, em pvc, diâmetro interno=0,3m | un | 2 | 386.88 | 773.76 | 472 | 944 | 472 | 944 | 0.1064%
8.1.17 | COMP 42 | Caixa de inspeção em pvc 300mm | un | 3 | 365.93 | 1097.79 | 446.44 | 1339.32 | 446.44 | 1339.32 | 0.1509%
8.1.18 | 98084 | Tanque séptico retangular, em alvenaria com blocos de concreto, dimensões internas: 1,4 x 3,2 x h=1,8 m, volume útil: 6272l | un | 1 | 7413.43 | 7413.43 | 9044.49 | 9044.49 | 9044.49 | 9044.49 | 1.019%
8.1.19 | 4408 | Sumidouro pre-moldado de concreto - 06 aneis, ø=1,00m e h=0,50m cada anel (1,00 x 3,00m) | un | 1 | 2383.8 | 2383.8 | 2908.27 | 2908.27 | 2908.27 | 2908.27 | 0.3277%
8.2 |  | ÁGUAS PLUVIAIS
8.2.1 | 89512 | Tubo pvc, série r, água pluvial, dn 100 mm, fornecido e instalado em ramal de encaminhamento | m | 40.3 | 54.55 | 2198.37 | 66.55 | 2681.97 | 66.55 | 2681.97 | 0.3022%
8.2.2 | 89511 | Tubo pvc, série r, água pluvial, dn 75 mm, fornecido e instalado em ramal de encaminhamento | m | 20.6 | 42.59 | 877.35 | 51.96 | 1070.38 | 51.96 | 1070.38 | 0.1206%
8.2.3 | 89584 | Joelho 90 graus, pvc, serie r, água pluvial, dn 100 mm, junta elástica, fornecido e instalado em condutores verticais de águas pluviais | m | 8 | 46.45 | 371.6 | 56.67 | 453.36 | 56.67 | 453.36 | 0.05109%
8.2.4 | 89522 | Joelho 90 graus, pvc, serie r, água pluvial, dn 75 mm, junta elástica, fornecido e instalado em ramal de encaminhamento | m | 1 | 29.52 | 29.52 | 36.01 | 36.01 | 36.01 | 36.01 | 0.004058%
8.2.5 | 89531 | Joelho 45 graus, pvc, serie r, água pluvial, dn 100 mm, junta elástica, fornecido e instalado em ramal de encaminhamento | un | 4 | 37.93 | 151.72 | 46.28 | 185.12 | 46.28 | 185.12 | 0.02086%
8.2.6 | 89524 | Joelho 45 graus, pvc, serie r, água pluvial, dn 75 mm, junta elástica, fornecido e instalado em ramal de encaminhamento | un | 5 | 29.96 | 149.8 | 36.55 | 182.75 | 36.55 | 182.75 | 0.02059%
8.2.7 | 89567 | Junção simples, pvc, serie r, água pluvial, dn 100 x 100 mm, junta elástica, fornecido e instalado em ramal de encaminhamento | un | 1 | 78.18 | 78.18 | 95.38 | 95.38 | 95.38 | 95.38 | 0.01075%
8.2.8 | 104353 | Junção de redução invertida, pvc, série normal, esgoto predial, dn 100 x 50 mm, junta elástica, fornecido e instalado em prumada de esgoto sanitário ou ventilação | un | 1 | 43.22 | 43.22 | 52.73 | 52.73 | 52.73 | 52.73 | 0.005942%
8.2.9 | 89554 | Luva simples, pvc, serie r, água pluvial, dn 100 mm, junta elástica, fornecido e instalado em ramal de encaminhamento | un | 3 | 28.82 | 86.46 | 35.16 | 105.48 | 35.16 | 105.48 | 0.01189%
8.3 |  | ÁGUA FRIA
8.3.1 | 102622 | Caixa d´água em polietileno, 500 litros (inclusos tubos, conexões e torneira de bóia) - fornecimento e instalação | un | 1 | 644.37 | 644.37 | 786.14 | 786.14 | 786.14 | 786.14 | 0.08858%
8.3.2 | 103978 | Tubo, pvc, soldável, de 40mm, instalado em ramal de distribuição de água - fornecimento e instalação | m | 25.7 | 27.24 | 700.07 | 33.23 | 854.01 | 33.23 | 854.01 | 0.09623%
8.3.3 | 89356 | Tubo, pvc, soldável, de 25mm, instalado em ramal ou sub-ramal de água - fornecimento e instalação | m | 34.9 | 28.87 | 1007.56 | 35.22 | 1229.18 | 35.22 | 1229.18 | 0.1385%
8.3.4 | 89401 | Tubo, pvc, soldável, de 20mm, instalado em ramal de distribuição de água - fornecimento e instalação | m | 38.4 | 12.31 | 472.7 | 15.02 | 576.77 | 15.02 | 576.77 | 0.06499%
8.3.5 | 103980 | Joelho 90 graus, pvc, soldável, dn 40mm, instalado em ramal de distribuição de água - fornecimento e instalação | un | 4 | 19.73 | 78.92 | 24.07 | 96.28 | 24.07 | 96.28 | 0.01085%
8.3.6 | 89412 | Joelho 90 graus, pvc, soldável, dn 25mm, x 3/4 instalado em ramal de distribuição de água - fornecimento e instalação | un | 17 | 11.43 | 194.31 | 13.94 | 236.98 | 13.94 | 236.98 | 0.0267%
8.3.7 | 103981 | Joelho 45 graus, pvc, soldável, dn 40mm, instalado em ramal de distribuição de água - fornecimento e instalação | un | 3 | 19.78 | 59.34 | 24.13 | 72.39 | 24.13 | 72.39 | 0.008157%
8.3.8 | 89409 | Joelho 45 graus, pvc, soldável, dn 25mm, instalado em ramal de distribuição de água - fornecimento e instalação | un | 1 | 11.44 | 11.44 | 13.96 | 13.96 | 13.96 | 13.96 | 0.001573%
8.3.9 | 94688 | Tê, pvc, soldável, dn 25 mm instalado em reservação predial de água - fornecimento e instalação | un | 5 | 7.84 | 39.2 | 9.56 | 47.8 | 9.56 | 47.8 | 0.005386%
8.3.10 | 94692 | Tê, pvc, soldável, dn 40 mm instalado em reservação predial de água - fornecimento e instalação | un | 4 | 19.65 | 78.6 | 23.97 | 95.88 | 23.97 | 95.88 | 0.0108%
8.3.11 | 12547 | Tê de redução 90º de pvc rígido soldável, marrom diâm = 40 x 25mm | un | 1 | 32.83 | 32.83 | 40.05 | 40.05 | 40.05 | 40.05 | 0.004513%
8.3.12 | 89426 | Luva de redução, pvc, soldável, dn 32mm x 25mm, instalado em ramal de distribuição de água - fornecimento e instalação | un | 2 | 10.61 | 21.22 | 12.94 | 25.88 | 12.94 | 25.88 | 0.002916%
8.3.13 | 89424 | Luva, pvc, soldável, dn 25mm, instalado em ramal de distribuição de água - fornecimento e instalação | un | 5 | 7.89 | 39.45 | 9.63 | 48.15 | 9.63 | 48.15 | 0.005426%
8.3.14 | 103988 | Luva, pvc, soldável, dn 40mm, instalado em ramal de distribuição de água - fornecimento e instalação | un | 3 | 14.12 | 42.36 | 17.23 | 51.69 | 17.23 | 51.69 | 0.005825%
8.3.15 | 104014 | Bucha de redução, longa, pvc, soldável, dn 40 x 25 mm, instalado em ramal de distribuição de água - fornecimento e instalação | un | 3 | 11.94 | 35.82 | 14.57 | 43.71 | 14.57 | 43.71 | 0.004925%
8.3.16 | 89438 | Te, pvc, soldável, dn 20mm, instalado em ramal de distribuição de água - fornecimento e instalação | un | 1 | 12.52 | 12.52 | 15.27 | 15.27 | 15.27 | 15.27 | 0.001721%
8.3.17 | 89404 | Joelho 90 graus, pvc, soldável, dn 20mm, instalado em ramal de distribuição de água - fornecimento e instalação | un | 13 | 9.1 | 118.3 | 11.1 | 144.3 | 11.1 | 144.3 | 0.01626%
8.3.18 | 90373 | Joelho 90 graus com bucha de latão, pvc, soldável, dn 25mm, x 1/2 instalado em ramal ou sub-ramal de água - fornecimento e instalação | un | 10 | 14.21 | 142.1 | 17.34 | 173.4 | 17.34 | 173.4 | 0.01954%
8.3.19 | 89396 | Tê com bucha de latão na bolsa central, pvc, soldável, dn 25mm x 1/2 , instalado em ramal ou sub-ramal de água - fornecimento e instalação | un | 1 | 21.54 | 21.54 | 26.28 | 26.28 | 26.28 | 26.28 | 0.002961%
8.3.20 | 2036 | Joelho 90º pvc rígido soldável c/bucha de latão, d= 20mm x 1/2" | un | 1 | 19.9 | 19.9 | 24.28 | 24.28 | 24.28 | 24.28 | 0.002736%
8.3.21 | 94491 | Registro de esfera, pvc, soldável, com volante, dn 40 mm - fornecimento e instalação | un | 2 | 68.91 | 137.82 | 84.07 | 168.14 | 84.07 | 168.14 | 0.01895%
8.3.22 | 103047 | Registro de esfera, pvc, soldável, com volante, dn 20 mm - fornecimento e instalação | un | 2 | 28.21 | 56.42 | 34.42 | 68.84 | 34.42 | 68.84 | 0.007757%
8.3.23 | 89987 | Registro de gaveta bruto, latão, roscável, 3/4", com acabamento e canopla cromados - fornecimento e instalação | un | 5 | 95.77 | 478.85 | 116.84 | 584.2 | 116.84 | 584.2 | 0.06583%
8.3.24 | 94705 | Adaptador com flange e anel de vedação, pvc, soldável, dn 40 mm x 1 1/4", instalado em reservação predial de água - fornecimento e instalação | un | 1 | 33.73 | 33.73 | 41.15 | 41.15 | 41.15 | 41.15 | 0.004637%
8.3.25 | 89385 | Luva soldável e com rosca, pvc, soldável, dn 25mm x 3/4 , instalado em ramal ou sub-ramal de água - fornecimento e instalação | un | 2 | 8.56 | 17.12 | 10.44 | 20.88 | 10.44 | 20.88 | 0.002353%
8.3.26 | 94795 | Torneira de boia para caixa d'água, roscável, 1/2" - fornecimento e instalação | un | 1 | 40.02 | 40.02 | 48.82 | 48.82 | 48.82 | 48.82 | 0.005501%
8.4 |  | DRENO DE AR CONDICIONADO
8.4.1 | 89865 | Tubo, pvc, soldável, de 25mm, instalado em dreno de ar-condicionado - fornecimento e instalação | m | 43.93 | 20.52 | 901.44 | 25.03 | 1099.57 | 25.03 | 1099.57 | 0.1239%
8.4.2 | 89866 | Joelho 90 graus, pvc, soldável, dn 25mm, instalado em dreno de ar-condicionado - fornecimento e instalação | un | 12 | 9.08 | 108.96 | 11.08 | 132.96 | 11.08 | 132.96 | 0.01498%
8.4.3 | 89869 | Te, pvc, soldável, dn 25mm, instalado em dreno de ar-condicionado - fornecimento e instalação | un | 2 | 12.51 | 25.02 | 15.26 | 30.52 | 15.26 | 30.52 | 0.003439%
8.4.4 | 3856 | Luva soldavel com rosca, pvc, 25 mm x 1/2", para agua fria predial | un | 5 | 1.54 | 7.7 | 1.88 | 9.4 | 1.88 | 9.4 | 0.001059%
8.4.5 | 834 | Bucha de reducao de pvc, soldavel, longa, com 40 x 25 mm, para agua fria predial | un | 5 | 3.07 | 15.35 | 3.75 | 18.75 | 3.75 | 18.75 | 0.002113%
9 |  | REVESTIMENTOS (CHAPISCO, EMBOÇO, REVESTIMENTOS CERÂMICOS, FORRAMENTO) |  |  |  | 98784.48 |  | 120518.36 |  | 120518.36 | 13.58%
9.1 |  | TETO | [7 empty] | 0
9.1.1 | 87882 | Chapisco aplicado no teto ou em alvenaria e estrutura, com rolo para textura acrílica. Argamassa traço 1:4 e emulsão polimérica (adesivo) com preparo em betoneira 400l | m2 | 44.2 | 6.75 | 298.35 | 8.23 | 363.77 | 8.23 | 363.77 | 0.04099%
9.1.2 | 90406 | Massa única, para recebimento de pintura, em argamassa traço 1:2:8, preparo mecânico com betoneira 400l, aplicada manualmente em teto, espessura de 20mm, com execução de taliscas | m2 | 44.2 | 50.37 | 2226.35 | 61.45 | 2716.09 | 61.45 | 2716.09 | 0.3061%
9.1.3 | 96113 | Forro em placas de gesso, para ambientes comerciais | m2 | 148.21 | 56.37 | 8354.6 | 68.77 | 10192.4 | 68.77 | 10192.4 | 1.149%
9.1.4 | 88629 | Acabamentos para forro (dilatação em gesso, montada na obra) | m | 133.94 | 32.39 | 4338.32 | 39.52 | 5293.31 | 39.52 | 5293.31 | 0.5965%
9.2 |  | PAREDES |  |  |  |  | 0 | 0
9.2.1 | 87879 | Chapisco aplicado em alvenarias e estruturas de concreto internas, com colher de pedreiro. Argamassa traço 1:3 com preparo em betoneira 400l | m2 | 516.07 | 5.27 | 2719.69 | 6.43 | 3318.33 | 6.43 | 3318.33 | 0.3739%
9.2.2 | 87527 | Emboço, em argamassa traço 1:2:8, preparo mecânico, aplicado manualmente em paredes internas de ambientes com área menor que 5m², e =17,5mm, com taliscas | m2 | 516.07 | 45.45 | 23455.38 | 55.45 | 28616.08 | 55.45 | 28616.08 | 3.225%
9.2.3 | COMP 08 | Chapisco aplicado em alvenaria (sem presença de vãos) e estruturas de concreto de fachada, com colher de pedreiro. Argamassa traço 1:3 com preparo em betoneira 400l. (incluso aluguel e montagem de andaime) | m2 | 219.37 | 11.55 | 2533.72 | 14.09 | 3090.92 | 14.09 | 3090.92 | 0.3483%
9.2.4 | COMP 07 | Emboço ou massa única em argamassa traço 1:2:8, preparo mecânica com betoneira 400 l, aplicada manualmente em panos de fachada sem presença de vãos, espessura de 25 mm, acesso por andaime (incluso aluguel e montagem de andaime) | m2 | 219.37 | 47.85 | 10496.85 | 58.38 | 12806.82 | 58.38 | 12806.82 | 1.443%
9.2.5 | COMP 09 | Chapisco aplicado em alvenaria (com presença de vãos) e estruturas de concreto de fachada, com colher de pedreiro. Argamassa traço 1:3 com preparo em betoneira 400l (incluso aluguel e montagem de andaime) | m2 | 264.15 | 12.79 | 3378.48 | 15.6 | 4120.74 | 15.6 | 4120.74 | 0.4643%
9.2.6 | COMP 10 | Emboço ou massa única em argamassa traço 1:2:8, preparo mecânica com betoneira 400 l, aplicada manualmente em panos de fachada com presença de vãos, espessura de 25 mm, acesso por andaime (incluso aluguel e montagem de andaime) | m2 | 264.15 | 64.34 | 16995.41 | 78.5 | 20735.78 | 78.5 | 20735.78 | 2.337%
9.2.7 | COMP 11 | Revestimento cerâmico para paredes internas com placas tipo esmaltada extra de dimensões 60x60 cm aplicadas na altura inteira das paredes com argamassa industrializada ACIII | m2 | 67.03 | 106.6 | 7145.4 | 130.05 | 8717.25 | 130.05 | 8717.25 | 0.9823%
9.3 |  | PISO |  |  |  |  | 0
9.3.1 | 87255 | Revestimento cerâmico para piso com placas tipo esmaltada extra de dimensões 60x60 cm aplicada em ambientes de área menor que 5m2 | m2 | 10.25 | 99.79 | 1022.85 | 121.739 | 1247.82 | 121.739 | 1247.82 | 0.1406%
9.3.2 | 87256 | Revestimento cerâmico para piso com placas tipo esmaltada extra de dimensões 60x60 cm aplicada em ambientes de área entre 5m2 e 10m2 | m2 | 9.3 | 85 | 790.5 | 103.7 | 964.41 | 103.7 | 964.41 | 0.1087%
9.3.3 | 87257 | Revestimento cerâmico para piso com placas tipo esmaltada extra de dimensões 60x60 cm aplicada em ambientes de área maior que 10m2 | m2 | 137.19 | 72.65 | 9966.85 | 88.63 | 12159.15 | 88.63 | 12159.15 | 1.37%
9.3.4 | 88650 | Rodapé cerâmico de 7cm de altura com placas tipo esmaltada extra de dimensões 60x60cm | m | 117.9 | 13.86 | 1634.09 | 16.91 | 1993.69 | 16.91 | 1993.69 | 0.2247%
9.3.5 | 98689 | Soleira em granito, largura 15 cm, espessura 2,0 cm | m | 4.8 | 127.73 | 613.1 | 155.83 | 747.98 | 155.83 | 747.98 | 0.08428%
9.3.6 | 101965 | Peitoril linear em granito ou mármore, l = 15cm, comprimento de até 2m, assentado com argamassa 1:6 com aditivo | m | 19.25 | 146.21 | 2814.54 | 178.38 | 3433.82 | 178.38 | 3433.82 | 0.3869%
10 |  | PINTURA |  |  |  | 72350.55 |  | 88268.57 |  | 88268.57 | 9.946%
10.1 |  | SUPERFÍCIES METÁLICAS | [7 empty] | 0
10.1.1 | 100747 | Pintura com tinta alquídica de acabamento (esmalte sintético fosco) pulverizada sobre perfil metálico executado em fábrica (por demão) | m2 | 61.33 | 10.96 | 672.18 | 13.37 | 819.98 | 13.37 | 819.98 | 0.0924%
10.2 |  | TETO E FORRO EM GESSO | [8 empty] | 0%
10.2.1 | 88484 | Fundo selador acrílico, aplicação manual em teto, uma demão | m2 | 192.41 | 5.93 | 1140.99 | 7.23 | 1391.12 | 7.23 | 1391.12 | 0.1568%
10.2.2 | 88496 | Emassamento com massa látex, aplicação em teto, duas demãos, lixamento manual | m2 | 192.41 | 41.68 | 8019.65 | 50.85 | 9784.05 | 50.85 | 9784.05 | 1.102%
10.2.3 | 88488 | Pintura látex acrílica premium, aplicação manual em teto, duas demãos (branco fosco) | m2 | 192.41 | 17.29 | 3326.77 | 21.09 | 4057.93 | 21.09 | 4057.93 | 0.4573%
10.3 |  | PAREDES INTERNAS
10.3.1 | 88485 | Fundo selador acrílico, aplicação manual em parede, uma demão | m2 | 467.36 | 4.67 | 2182.57 | 5.7 | 2663.95 | 5.7 | 2663.95 | 0.3002%
10.3.2 | 88497 | Emassamento com massa látex, aplicação em parede, duas demãos, lixamento manual | m2 | 467.36 | 23.36 | 10917.53 | 28.5 | 13319.76 | 28.5 | 13319.76 | 1.501%
10.3.3 | 88489 | Pintura látex acrílica premium, aplicação manual em paredes, duas demãos | m3 | 467.36 | 14.22 | 6645.86 | 17.35 | 8108.7 | 17.35 | 8108.7 | 0.9137%
10.3.4 | 88432 | Aplicação manual de pintura com tinta texturizada acrílica em molduras de eps, pré-fabricados, ou outros | m2 | 15.25 | 35.31 | 538.48 | 43.08 | 656.97 | 43.08 | 656.97 | 0.07403%
10.4 |  | PAREDES EXTERNAS
10.4.1 | 88415 | Aplicação manual de fundo selador acrílico em paredes externas de casas | m2 | 576.45 | 5.06 | 2916.84 | 6.17 | 3556.7 | 6.17 | 3556.7 | 0.4008%
10.4.2 | 96135 | Aplicação manual de massa acrílica em paredes externas de casas, duas demãos | m2 | 419.14 | 38.5 | 16136.89 | 46.97 | 19687.01 | 46.97 | 19687.01 | 2.218%
10.4.3 | COMP 15 | Pintura látex acrílica premium, acabamento semibrilho, aplicação manual em paredes, três demãos | m2 | 576.45 | 34.03 | 19616.59 | 41.52 | 23934.2 | 41.52 | 23934.2 | 2.697%
10.5 |  | MURETA DO PADRÃO DE ENERGIA
10.5.1 | 88423 | Aplicação manual de pintura com tinta texturizada acrílica em paredes externas de casas, uma cor | m2 | 10.92 | 21.63 | 236.2 | 26.392 | 288.2 | 26.392 | 288.2 | 0.03248%
11 |  | ESQUADRIAS |  |  |  | 39287.32 |  | 47931.08 |  | 47931.08 | 5.401%
11.1 |  | PORTAS |  |  |  |  | 0 | 0 |  | 0
11.1.1 | 91341 | Porta em alumínio de abrir tipo veneziana com guarnição, fixação com parafusos - fornecimento e instalação | m2 | 4.58 | 1098.12 | 5029.39 | 1339.72 | 6135.92 | 1339.72 | 6135.92 | 0.6914%
11.1.2 | COMP 16 | Porta em madeira de lei, de correr, lisa, semi-ôca 0,90x2,10m, inclusive batentes e ferragens | un | 1 | 1569.91 | 1569.91 | 1915.29 | 1915.29 | 1915.29 | 1915.29 | 0.2158%
11.1.3 | COMP 17 | Kit de porta de madeira para pintura, semi-oca (leve ou média), padrão popular, 90x210cm, espessura de 3,5cm, itens inclusos: dobradiças, montagem e instalação do batente, incluso fechadura - fornecimento e instalaçã | un | 4 | 1227.96 | 4911.84 | 1498.13 | 5992.52 | 1498.13 | 5992.52 | 0.6753%
11.1.4 | COMP 18 | Porta de madeira para pintura, semi-oca (leve ou média), 100x210cm, espessura de 3,5cm, incluso dobradiças - fornecimento e instalação | un | 4 | 655.4 | 2621.6 | 799.6 | 3198.4 | 799.6 | 3198.4 | 0.3604%
11.1.5 | COMP 19 | Porta de correr em vidro temperado, 4 folhas, espessura 10 mm, inclusive acessórios | m2 | 6.3 | 1290.54 | 8130.4 | 1574.48 | 9919.22 | 1574.48 | 9919.22 | 1.118%
11.2 |  | JANELAS
11.2.1 | 94573 | Janela de alumínio de correr com 4 folhas para vidros, com vidros, batente, acabamento com acetato ou brilhante e ferragens. Exclusive alizar e contramarco. Fornecimento e instalação | m2 | 12 | 734.01 | 8808.12 | 895.5 | 10746 | 895.5 | 10746 | 1.211%
11.2.2 | 94569 | Janela de alumínio tipo maxim-ar, com vidros, batente e ferragens. Exclusive alizar, acabamento e contramarco. Fornecimento e instalação | m2 | 6.16 | 1227.49 | 7561.34 | 1497.56 | 9224.97 | 1497.56 | 9224.97 | 1.039%
11.2.3 | 94570 | Janela de alumínio de correr com 2 folhas para vidros, com vidros, batente, acabamento com acetato ou brilhante e ferragens. Exclusive alizar e contramarco. Fornecimento e instalação | m2 | 1 | 654.72 | 654.72 | 798.76 | 798.76 | 798.76 | 798.76 | 0.09001%
12 |  | BANCADAS, LOUÇAS E ACESSÓRIOS |  |  |  | 10609.99 |  | 12944.33 |  | 12944.33 | 1.459%
12.1 | 93396 | Bancada granito cinza, 50 x 60 cm, incl. Cuba de embutir oval louça branca 35 x 50 cm, válvula metal cromado, sifão flexível pvc, engate 30 cm flexível plástico e torneira cromada de mesa, padrão popular - fornec. e instalação | un | 3 | 783.6 | 2350.8 | 955.99 | 2867.97 | 955.99 | 2867.97 | 0.3232%
12.2 | 93441 | Bancada granito cinza 150 x 60 cm, com cuba de embutir de aço, válvula americana em metal, sifão flexível em pvc, engate flexível 30 cm, torneira cromada longa, de parede, 1/2 ou 3/4, p/ cozinha, padrão popular - fornec. e instalação | un | 1 | 1294.42 | 1294.42 | 1579.2 | 1579.2 | 1579.2 | 1579.2 | 0.1779%
12.3 | 88325 | Bancada granito cinza 325 x 60 cm, com cuba de embutir de aço, válvula americana em metal, sifão flexível em pvc, engate flexível 30 cm, torneira cromada longa, de parede, 1/2 ou 3/4, p/ cozinha, padrão popular - fornec. e instalação | un | 1 | 2263.15 | 2263.15 | 2761.07 | 2761.07 | 2761.07 | 2761.07 | 0.3111%
12.4 | 95547 | Saboneteira plastica tipo dispenser para sabonete liquido com reservatorio 800 a 1500 ml, incluso fixação | un | 3 | 54.16 | 162.48 | 66.08 | 198.24 | 66.08 | 198.24 | 0.02234%
12.5 | 95544 | Papeleira de parede em metal cromado sem tampa, incluso fixação | un | 3 | 100.35 | 301.05 | 122.43 | 367.29 | 122.43 | 367.29 | 0.04139%
12.6 | 37401 | Toalheiro plastico tipo dispenser para papel toalha interfolhado | un | 3 | 41.52 | 124.56 | 50.66 | 151.98 | 50.66 | 151.98 | 0.01713%
12.7 | 86931 | Vaso sanitário sifonado com caixa acoplada louça branca, incluso engate flexível em plástico branco, 1/2 x 40cm - fornecimento e instalação | un | 1 | 571.38 | 571.38 | 697.08 | 697.08 | 697.08 | 697.08 | 0.07855%
12.8 | 95472 | Vaso sanitario sifonado convencional para pcd sem furo frontal com louça branca sem assento, incluso conjunto de ligação para bacia sanitária ajustável - fornecimento e instalação | un | 2 | 897.11 | 1794.22 | 1094.49 | 2188.98 | 1094.49 | 2188.98 | 0.2467%
12.9 | 100849 | Assento sanitário convencional - fornecimento e instalação | un | 3 | 45.93 | 137.79 | 56.04 | 168.12 | 56.04 | 168.12 | 0.01894%
12.10 | 11186 | Espelho cristal e = 4 mm | m2 | 1.26 | 415.66 | 523.73 | 507.11 | 638.96 | 507.11 | 638.96 | 0.072%
12.11 | 100868 | Barra de apoio reta, em aco inox polido, comprimento 80 cm, fixada na parede - fornecimento e instalação | un | 4 | 254.26 | 1017.04 | 310.2 | 1240.8 | 310.2 | 1240.8 | 0.1398%
12.12 | 981 | Torneira plastica para jardins, herc 1128, 1/2" ou similar | un | 2 | 34.685 | 69.37 | 42.32 | 84.64 | 42.32 | 84.64 | 0.009537%
13 |  | SERVIÇOS GERAIS |  |  |  | 2055.23 |  | 2507.36 |  | 2507.36 | 0.2825%
13.1 | 97637 | Remoção de tapume/ chapas metálicas e de madeira, de forma manual, sem reaproveitamento | m2 | 135.65 | 3.81 | 516.83 | 4.65 | 630.77 | 4.65 | 630.77 | 0.07108%
13.2 | 92270 | Reassentamento de blocos retangular para piso intertravado, espessura de 6 cm, em calçada, com reaproveitamento dos blocos retangular | m2 | 28.91 | 23.77 | 687.19 | 29.009 | 838.65 | 29.009 | 838.65 | 0.0945%
13.3 | 981 | Limpeza geral | m2 | 242.51 | 3.51 | 851.21 | 4.28 | 1037.94 | 4.28 | 1037.94 | 0.117%
|  | TOTAL |  |  |  | 727409.97 |  | 887449.49 |  | 887449.49 | 100%
|  |  | DESCONTO OFERTADO: | [6 empty] | 0 | 0%
|  |  | MÃO DE OBRA: | [6 empty] | 262562.9188 | 29.59%
|  |  | MATERIAIS E EQUIPAM.: | [6 empty] | 624886.5712 | 70.41%

## COTAÇÕES (hidden)
ITEM | FORNECEDOR | DATA DA COTAÇÃO | DISCRIMINAÇÃO | UNID. | QUANT. | PREÇO
[6 empty] | P.U. | TOTAL
COTAÇÕES
1 | [6 empty] | #DIV/0!

## COMPOSIÇÕES - SEM DESONERAÇÃO
ITEM | REFERÊNCIA | DISCRIMINAÇÃO | UNID. | QUANT. | PREÇO |  | PESO
[5 empty] | P.U. | TOTAL
COMPOSIÇÕES AUXILIARES
1 | COMP 01 | Remoção de caixa de de passagem de energia em baixa tensão enterrada | un |  |  | 264.32 | 100%
1.1 | 88264 | Eletricista com encargos complementares | h | 4 | 37.37 | 149.48 | 56.55%
1.2 | 88316 | Servente com encargos complementares | h | 4 | 28.71 | 114.84 | 43.45%
2 | COMP 02 | Remoção de poste de entrada de energia em baixa tensão - concreto | un |  |  | 330.4 | 100%
2.1 | 88264 | Eletricista com encargos complementares | h | 5 | 37.37 | 186.85 | 56.55%
2.2 | 88316 | Servente com encargos complementares | h | 5 | 28.71 | 143.55 | 43.45%
3 | COMP 03 | Remoção de cabos elétricos em eletrodutos enterrados, forma manual, com aproveitamento, incluso escavação de valeta | m |  |  | 10.41 | 100%
3.2 | 88264 | Eletricista com encargos complementares | h | 0.015 | 37.37 | 0.55 | 5.283%
3.3 | 88316 | Servente com encargos complementares | h | 0.3435 | 28.71 | 9.86 | 94.72%
4 | COMP 04 | Remoção da rede coletora de águas pluviais existente com aproveitamento da tubulação em concreto de 200mm, incluso escavação e reaterro | m |  |  | 149.39 | 100%
4.1 | 5631 | Escavadeira hidráulica sobre esteiras, caçamba 0,80 m3, peso operacional 17 t, potencia bruta 111 hp - chp diurno. Af_06/2014 | chp | 0.2014 | 231.12 | 46.53 | 31.15%
4.2 | 5632 | Escavadeira hidráulica sobre esteiras, caçamba 0,80 m3, peso operacional 17 t, potencia bruta 111 hp - chi diurno. Af_06/2014 | chi | 0.3906 | 99.95 | 39.03 | 26.13%
4.3 | 88246 | Assentador de tubos com encargos complementares | h | 0.787 | 22.35 | 17.58 | 11.77%
4.4 | 88316 | Servente com encargos complementares | h | 1.6111 | 28.71 | 46.25 | 30.96%
5 | COMP 05 | Concretagem de bloco de coroamento ou viga baldrame, fck 25 mpa, com uso de bomba - lançamento, adensamento e acabamento | m3 |  |  | 644.47 | 100%
5.1 | 90587 | Vibrador de imersão, diâmetro de ponteira 45mm, motor elétrico trifásico potência de 2 cv - chi diurno. Af_06/2015 | chi | 0.075 | 0.53 | 0.03 | 0.004655%
5.2 | 90586 | Vibrador de imersão, diâmetro de ponteira 45mm, motor elétrico trifásico potência de 2 cv - chp diurno. Af_06/2015 | chp | 0.092 | 1.22 | 0.11 | 0.01707%
5.3 | 88316 | Servente com encargos complementares | h | 0.501 | 28.71 | 14.37 | 2.23%
5.4 | 88309 | Pedreiro com encargos complementares | h | 0.334 | 36.91 | 12.31 | 1.91%
5.5 | 1527 | Concreto usinado bombeavel, classe de resistencia c25, brita 0 e 1, slump = 100 +/- 20 mm, com bombeamento (disponibilizacao de bomba), sem o lancamento (nbr 8953) | m3 | 1.23 | 502.16 | 617.65 | 95.84%
6 | COMP 06 | Sanca ou cimalha gesso, plana ou curva, larg=30cm, aplicada | m |  |  | 23.83 | 100%
6.1 | 9637 | Sanca ou cimalha gesso, plana ou curva, larg=30cm, aplicada | m | 1 | 23.83 | 23.83 | 100%
7 | COMP 07 | Emboço ou massa única em argamassa traço 1:2:8, preparo mecânica com betoneira 400 l, aplicada manualmente em panos de fachada sem presença de vãos, espessura de 25 mm, acesso por andaime (incluso aluguel e montagem de andaime) | m2 |  |  | 47.85 | 100%
7.1 | 104233 | Emboço ou massa única em argamassa traço 1:2:8, preparo mecânica com betoneira 400 l, aplicada manualmente em panos de fachada sem presença de vãos, espessura de 25 mm, acesso por andaime. Af_08/2022 | m2 | 1 | 43.44 | 43.44 | 90.78%
7.2 | 10527 | Locacao de andaime metalico tubular de encaixe, tipo de torre, cada painel com largura de 1 ate 1,5 m e altura de *1,00* m, incluindo diagonal, barras de ligacao, sapatas ou rodizios e demais itens necessarios a montagem (nao inclui instalacao) | mxmes | 0.1168 | 28 | 3.27 | 6.834%
7.3 | 88316 | Servente com encargos complementares | h | 0.04 | 28.71 | 1.14 | 2.382%
8 | COMP 08 | Chapisco aplicado em alvenaria (sem presença de vãos) e estruturas de concreto de fachada, com colher de pedreiro. Argamassa traço 1:3 com preparo em betoneira 400l. (incluso aluguel e montagem de andaime) | m2 |  |  | 11.55 | 100%
8.1 | 88316 | Servente com encargos complementares | h | 0.0965 | 28.71 | 2.76 | 23.9%
8.2 | 88309 | Pedreiro com encargos complementares | h | 0.1394 | 36.91 | 5.14 | 44.5%
8.3 | 87313 | Argamassa traço 1:3 (em volume de cimento e areia grossa úmida) para chapisco convencional, preparo mecânico com betoneira 400 l. Af_08/2019 | m3 | 0.0037 | 550.22 | 2.02 | 17.49%
8.4 | 10527 | Locacao de andaime metalico tubular de encaixe, tipo de torre, cada painel com largura de 1 ate 1,5 m e altura de *1,00* m, incluindo diagonal, barras de ligacao, sapatas ou rodizios e demais itens necessarios a montagem (nao inclui instalacao) | mxmes | 0.0584 | 28 | 1.63 | 14.11%
9 | COMP 09 | Chapisco aplicado em alvenaria (com presença de vãos) e estruturas de concreto de fachada, com colher de pedreiro. Argamassa traço 1:3 com preparo em betoneira 400l (incluso aluguel e montagem de andaime) | m2 |  |  | 12.79 | 100%
9.1 | 88316 | Servente com encargos complementares | h | 0.0975 | 28.71 | 2.79 | 21.81%
9.2 | 88309 | Pedreiro com encargos complementares | h | 0.1724 | 36.91 | 6.35 | 49.65%
9.3 | 87313 | Argamassa traço 1:3 (em volume de cimento e areia grossa úmida) para chapisco convencional, preparo mecânico com betoneira 400 l. Af_08/2019 | m3 | 0.0037 | 550.22 | 2.02 | 15.79%
9.4 | 10527 | Locacao de andaime metalico tubular de encaixe, tipo de torre, cada painel com largura de 1 ate 1,5 m e altura de *1,00* m, incluindo diagonal, barras de ligacao, sapatas ou rodizios e demais itens necessarios a montagem (nao inclui instalacao) | mxmes | 0.0584 | 28 | 1.63 | 12.74%
10 | COMP 10 | Emboço ou massa única em argamassa traço 1:2:8, preparo mecânica com betoneira 400 l, aplicada manualmente em panos de fachada com presença de vãos, espessura de 25 mm, acesso por andaime (incluso aluguel e montagem de andaime) | m2 |  |  | 64.34 | 100%
10.1 | 104217 | Emboço ou massa única em argamassa traço 1:2:8, preparo mecânica com betoneira 400 l, aplicada manualmente em panos de fachada com presença de vãos, espessura de 25 mm, acesso por andaime. Af_08/2022 | m2 | 1 | 59.88 | 59.88 | 93.07%
10.2 | 10527 | Locacao de andaime metalico tubular de encaixe, tipo de torre, cada painel com largura de 1 ate 1,5 m e altura de *1,00* m, incluindo diagonal, barras de ligacao, sapatas ou rodizios e demais itens necessarios a montagem (nao inclui instalacao) | mxmes | 0.1168 | 28 | 3.34 | 5.191%
10.3 | 88316 | Servente com encargos complementares | h | 0.04 | 28.71 | 1.12 | 1.741%
11 | COMP 11 | Revestimento cerâmico para paredes internas com placas tipo esmaltada extra de dimensões 60x60 cm aplicadas na altura inteira das paredes com argamassa industrializada ACIII | m2 |  |  | 106.6 | 100%
11.1 | 34357 | Rejunte cimenticio, qualquer cor | kg | 0.422 | 4.4 | 1.85 | 1.735%
11.2 | 37595 | Argamassa colante tipo ac iii | kg | 4.91 | 2.3 | 11.29 | 10.59%
11.3 | 88256 | Azulejista ou ladrilhista com encargos complementares | h | 0.5341 | 36.73 | 19.61 | 18.4%
11.4 | 88316 | Servente com encargos complementares | h | 0.2686 | 28.71 | 7.71 | 7.233%
11.5 | 10515 | Revestimento em ceramica esmaltada extra, pei maior ou igual 4, formato maior a 2025 cm2 | m2 | 1.0553 | 62.68 | 66.14 | 62.05%
12 | COMP 12 | Preparo de base para contrapiso, com compactação mecanizada, com camada de brita n°1, lançamento manual | m2 |  |  | 10.93 | 100%
12.1 | 4721 | Pedra britada n. 1 (9,5 a 19 mm) posto pedreira/fornecedor, sem frete | m3 | 0.033 | 63.71 | 2.1 | 19.21%
12.2 | 88309 | Pedreiro com encargos complementares | h | 0.09807 | 36.91 | 3.61 | 33.03%
12.3 | 88316 | Servente com encargos complementares | h | 0.095 | 28.71 | 2.72 | 24.89%
12.4 | 91533 | Compactador de solos de percussão (soquete) com motor a gasolina 4 tempos, potência 4 cv - chp diurno. Af_08/2015 | chp | 0.0325 | 43.99 | 1.42 | 12.99%
12.5 | 91534 | Compactador de solos de percussão (soquete) com motor a gasolina 4 tempos, potência 4 cv - chi diurno. Af_08/2015 | chi | 0.0302 | 36.06 | 1.08 | 9.881%
13 | COMP 13 | Fabricação e instalação de estrutura pontaletada de aço, perfil u simples 100x40x2,25mm, p/ telhados c/ até 2 águas e c/ telha ondulada de fibrocimento, alumínio ou plástica em edifício residencial térreo, incluso transporte vertical | m2 |  |  | 107.79 | 100%
13.1 | 40535 | Perfil "u" simples, em chapa dobrada de aco laminado, e = 2,65 mm, h = 75 mm, l = 40 mm (3,04 kg/m) | kg | 8.24 | 8.66 | 71.3584 | 66.2%
13.2 | 11964 | Parafuso de aco tipo chumbador parabolt, diametro 3/8", comprimento 75 mm | un | 6 | 2.15 | 12.9 | 11.97%
13.3 | 88278 | Montador de estrutura metálica com encargos complementares | h | 0.58 | 32.22 | 18.67 | 17.32%
13.4 | 88316 | Servente com encargos complementares | h | 0.13 | 28.71 | 3.72 | 3.451%
13.5 | 93281 | Guincho elétrico de coluna, capacidade 400 kg, com moto freio, motor trifásico de 1,25 cv - chp diurno. Af_03/2016 | chp | 0.003 | 35.52 | 0.09 | 0.0835%
13.6 | 93282 | Guincho elétrico de coluna, capacidade 400 kg, com moto freio, motor trifásico de 1,25 cv - chi diurno. Af_03/2016 | chi | 0.003 | 34.71 | 0.09 | 0.0835%
13.7 | 10997 | Eletrodo revestido aws - e7018, diametro igual a 4,00 mm | kg | 0.0247 | 39.66 | 0.97 | 0.8999%
14 | COMP 14 | Fornecimento e instalação de toldo estruturado c/ tubos de aço (incluso pintura), chapas de policarbonato (e=6mm) e rufo de aço galvanizado | m2 |  |  | 638.99 | 100%
14.1 | 13513 | Chapa em policarbonato, cor fumê, 8mm | m2 | 1 | 371.18 | 371.18 | 58.09%
14.2 | 13514 | Emenda rápida fumê para policarbonato de 4 a 10mm | m | 1.08 | 37.93 | 40.9644 | 6.411%
14.3 | 13518 | Perfil de acabamento para policarbonato de 4 a 10mm | m | 0.95 | 15.98 | 15.181 | 2.376%
14.4 | 21001 | Tubo aco carbono com costura, nbr 5580, classe l, dn = 25 mm, e = 2,65 mm, 2,02 kg/m | m | 3.8961 | 17.39 | 67.7532 | 10.6%
14.5 | 100723 | Pintura com tinta alquídica de fundo e acabamento (esmalte sintético grafite) pulverizada sobre perfil metálico executado em fábrica (por demão). Af_01/2020_pe | m2 | 0.3052 | 12.04 | 3.66 | 0.5728%
14.6 | 94231 | Rufo em chapa de aço galvanizado número 24, corte de 25 cm, incluso transporte vertical. Af_07/2019 | m | 1.039 | 51.34 | 53.33 | 8.346%
14.7 | 88315 | Serralheiro com encargos complementares | h | 1.3 | 36.65 | 47.64 | 7.456%
14.8 | 88251 | Auxiliar de serralheiro com encargos complementares | h | 1.3 | 30.23 | 39.29 | 6.149%
15 | COMP 15 | Pintura látex acrílica premium, acabamento semibrilho, aplicação manual em paredes, três demãos | m2 |  |  | 34.03 | 100%
15.1 | 7314 | Tinta borracha clorada, acabamento semibrilho, qualquer cor | l | 0.34275 | 65 | 22.27 | 65.44%
15.2 | 88310 | Pintor com encargos complementares | h | 0.24465 | 38.54 | 9.42 | 27.68%
15.3 | 88316 | Servente com encargos complementares | h | 0.0816 | 28.71 | 2.34 | 6.876%
16 | COMP 16 | Porta em madeira de lei, de correr, lisa, semi-ôca 0,90x2,10m, inclusive batentes e ferragens | un |  |  | 1569.91 | 100%
16.1 | 2277 | Perfil alumínio, u, usado como trilho superior em porta de correr. | m | 1.8 | 44.96 | 80.92 | 5.154%
16.2 | 370 | Areia media - posto jazida/fornecedor (retirado na jazida, sem transporte) | m3 | 0.21 | 119.08 | 25 | 1.592%
16.3 | 88261 | Carpinteiro de esquadria com encargos complementares | h | 5 | 34.91 | 174.55 | 11.12%
16.4 | 1379 | Cimento portland composto cp ii-32 | kg | 3.3 | 0.68 | 2.24 | 0.1427%
16.5 | 88309 | Pedreiro com encargos complementares | h | 2 | 36.91 | 73.82 | 4.702%
16.6 | 5075 | Prego de aco polido com cabeca 18 x 30 (2 3/4 x 10) | kg | 0.05 | 16.07 | 0.8 | 0.05096%
16.7 | 88316 | Servente com encargos complementares | h | 7 | 28.71 | 200.97 | 12.8%
16.8 | 11581 | Trilho pantografico concavo, tipo u, em aluminio, com dimensoes de aprox *35 x 35* mm, para roldana de porta de correr | m | 1.8 | 20.03 | 36.05 | 2.296%
16.9 | 38124 | Espuma expansiva de poliuretano, aplicacao manual - 500 ml | un | 0.05 | 27.5 | 1.37 | 0.08727%
16.10 | 1993 | Roldana para porta correr (superior) | un | 2 | 26.99 | 53.98 | 3.438%
16.11 | 10556 | Porta de madeira, folha media (nbr 15930) de 900 x 2100 mm, de 35 mm a 40 mm de espessura, nucleo semi-solido (sarrafeado), capa lisa em hdf, acabamento em primer para pintura | un | 1 | 343.15 | 343.15 | 21.86%
16.12 | 43612 | Fechadrua bico de papagaio para porta de correr externa, em aco inox com acabamento cromado, maquina com 45 mm, incluindo chave tipo cilindro | cj | 1 | 99.34 | 99.34 | 6.328%
16.14 | 1770 | Batente em madeira de lei l = 0,14 m (caixão), incluindo 02 jogos de alizar. | m | 5.1 | 77.49 | 395.19 | 25.17%
16.15 | 102218 | Pintura tinta de acabamento (pigmentada) esmalte sintético fosco em madeira, 2 demãos. | m2 | 4.158 | 19.85 | 82.53 | 5.257%
17 | COMP 17 | Kit de porta de madeira para pintura, semi-oca (leve ou média), padrão popular, 90x210cm, espessura de 3,5cm, itens inclusos: dobradiças, montagem e instalação do batente, incluso fechadura - fornecimento e instalação | un |  |  | 1227.96 | 100%
17.1 | 91321 | Kit de porta de madeira para pintura, semi-oca (leve ou média), padrão popular, 90x210cm, espessura de 3,5cm, itens inclusos: dobradiças, montagem e instalação do batente, sem fechadura - fornecimento e instalação. Af_12/2019 | un | 1 | 1046.74 | 1046.74 | 85.24%
17.2 | 91307 | Fechadura de embutir para portas internas, completa, acabamento padrão popular, com execução de furo - fornecimento e instalação. | un | 1 | 98.7 | 98.7 | 8.038%
17.3 | 102218 | Pintura tinta de acabamento (pigmentada) esmalte sintético fosco em madeira, 2 demãos. | m2 | 4.158 | 19.85 | 82.52 | 6.72%
18 | COMP 18 | Porta de madeira para pintura, semi-oca (leve ou média), 100x210cm, espessura de 3,5cm, incluso dobradiças - fornecimento e instalação | un |  |  | 655.4 | 100%
18.1 | 11055 | Parafuso rosca soberba zincado cabeca chata fenda simples 3,5 x 25 mm (1 ") | un | 22 | 0,05 | 1.1 | 0.1678%
18.2 | 4982 | Porta de abrir / giro, de madeira folha media (nbr 15930) de 1000 x 2100 mm, de 35 mm a 40 mm de espessura, nucleo semi-solido (sarrafeado), capa lisa em hdf, acabamento em primer para pintura | un | 1 | 356.09 | 356.09 | 54.33%
18.3 | 2432 | Dobradica em aco/ferro, 3 1/2" x 3", e= 1,9 a 2 mm, com anel, cromado ou zincado, tampa bola, com parafusos | un | 4 | 28.67 | 114.68 | 17.5%
18.4 | 88261 | Carpinteiro de esquadria com encargos complementares | h | 1.8644 | 34.91 | 65.08 | 9.93%
18.5 | 88316 | Servente com encargos complementares | h | 0.9322 | 28.71 | 26.75 | 4.081%
18.6 | 102218 | Pintura tinta de acabamento (pigmentada) esmalte sintético fosco em madeira, 2 demãos. | m2 | 4.62 | 19.85 | 91.7 | 13.99%
19 | COMP 19 | Porta de correr em vidro temperado, 4 folhas, espessura 10 mm, inclusive acessórios | m2 |  |  | #VALUE! | #VALUE!
19.1 | 34713 | Porta vidro temperado incolor, 2 folhas de correr, e = 10 mm (sem ferragens e sem colocacao) | m2 | 2 | 484.72 | 969.44 | #VALUE!
19.2 | 3104 | Conj. De ferragens para porta de vidro temperado, em zamac cromado, contemplando dobradica inf., dobradica sup., pivo para dobradica inf., pivo para dobradica sup., fechadura central em zamc. Cromado, contra fechadura de pressao | cj | 1.058 | 157.28 | 166.4 | #VALUE!
19.3 | 88316 | Servente com encargos complementares | h | 1.915 | 28.71 | 54.97 | #VALUE!
19.4 | 88325 | Vidraceiro com encargos complementares | h | 1.971 | 37.15 | 73.22 | #VALUE!
19.5 | 39961 | Silicone acetico uso geral incolor 280 g | un | 0.1846 | 22.24 | 4.1 | #VALUE!
19.6 | 11950 | Bucha de nylon sem aba s6, com parafuso de 4,20 x 40 mm em aco zincado com rosca soberba, cabeca chata e fenda phillips | un | 18.144 | 0,16 | #VALUE! | #VALUE!
19.7 | 43605 | Trilho pantografico reto, em aluminio, tipo u, com dimensoes de *38 x 38* mm para porta de correr | m | 0.4762 | 40.99 | 19.51 | #VALUE!
20 | COMP 20 | Bancada granito cinza 325 x 60 cm, com cuba de embutir de aço, válvula americana em metal, sifão flexível em pvc, engate flexível 30 cm, torneira cromada longa, de parede, 1/2 ou 3/4, p/ cozinha, padrão popular - fornec. e instalação | un |  |  | 2263.15 | 100%
20.1 | 86884 | Engate flexível em plástico branco, 1/2 x 30cm - fornecimento e instalação. Af_01/2020 | un | 1 | 11.78 | 11.78 | 0.5205%
20.2 | 86889 | Bancada de granito cinza polido, de 1,50 x 0,60 m, para pia de cozinha - fornecimento e instalação. Af_01/2020 | un | 2.16 | 835.12 | 1803.85 | 79.71%
20.3 | 86911 | Torneira cromada longa, de parede, 1/2 ou 3/4, para pia de cozinha, padrão popular - fornecimento e instalação. Af_01/2020 | un | 1 | 82.09 | 82.09 | 3.627%
20.4 | 86935 | Cuba de embutir de aço inoxidável média, incluso válvula tipo americana em metal cromado e sifão flexível em pvc - fornecimento e instalação. Af_01/2020 | un | 1 | 365.43 | 365.43 | 16.15%
21 | COMP 21 | Tubo de concreto para redes coletoras de águas pluviais, diâmetro de 200mm, junta rígida, instalado em local com baixo nível de interferências - fornecimento e assentamento | m |  |  | 71.68 | 100%
21.1 | 5631 | Escavadeira hidráulica sobre esteiras, caçamba 0,80 m3, peso operacional 17 t, potencia bruta 111 hp - chp diurno. Af_06/2014 | chp | 0.058 | 231.12 | 13.4 | 18.69%
21.2 | 5632 | Escavadeira hidráulica sobre esteiras, caçamba 0,80 m3, peso operacional 17 t, potencia bruta 111 hp - chi diurno. Af_06/2014 | chi | 0.122 | 99.95 | 12.19 | 17.01%
21.3 | 7778 | Tubo de concreto simples para aguas pluviais, classe ps1, com encaixe ponta e bolsa, diametro nominal de 200 mm | m | 1.03 | 22.98 | 23.66 | 33.01%
21.4 | 88246 | Assentador de tubos com encargos complementares | h | 0.273 | 22.35 | 6.1 | 8.51%
21.5 | 88316 | Servente com encargos complementares | h | 0.545 | 28.71 | 15.64 | 21.82%
21.6 | 88629 | Argamassa traço 1:3 (em volume de cimento e areia média úmida), preparo manual. Af_08/2019 | m3 | 0.001 | 701.86 | 0.69 | 0.9626%
22 | COMP 22 | Demolição de piso de bloco intertravado, sem aproveitamento | m3 |  |  | 267.81 | 100%
22.1 | 88309 | Pedreiro com encargos complementares | h | 1.2462 | 36.91 | 45.99 | 17.17%
22.2 | 88316 | Servente com encargos complementares | h | 7.7265 | 28.71 | 221.82 | 82.83%
23 | COMP 23 | Acabamentos para forro (dilatação em gesso, montada na obra) | m |  |  | 32.39 | 6117%
23.1 | 88316 | Servente com encargos complementares | h | 0.3 | 28.71 | 8.61 | 26.58%
23.2 | 88269 | Gesseiro com encargos complementares | h | 0.5 | 35.36 | 17.68 | 205.3%
23.3 | 40547 | Parafuso zincado, autobrocante, flangeado, 4,2 mm x 19 mm | cent | 0.0293 | 24.62 | 0.72 | 4.072%
23.4 | 20250 | Sisal em fibra / estopa sisal para gesso | kg | 0.0078 | 14.4 | 0.11 | 15.28%
23.5 | 5066 | Prego de aco polido com cabeca 12 x 12 | kg | 0.0036 | 21.18 | 0.07 | 63.64%
23.6 | 4812 | Placa de gesso para forro, *60 x 60* cm, espessura de 12 mm (sem colocacao) | m2 | 0.33 | 11.91 | 3.93 | 5614%
23.7 | 3315 | Gesso em po para revestimentos/molduras/sancas e uso geral | kg | 0.543 | 0.85 | 0.46 | 11.7%
23.8 | 345 | Arame galvanizado 18 bwg, d = 1,24mm (0,009 kg/m) | kg | 0.0217 | 37.73 | 0.81 | 176.1%
24 | COMP 24 | Entrada de energia elétrica, aérea, trifásica, com caixa de embutir, cabo de 95 mm2 e disjuntor din 200a, (incluso o poste de concreto) | un |  |  | 5476.0514 | 100%
24.1 | 104749 | Conector grampo metálico tipo olhal, para spda, para haste de aterramento de 3/4'' e cabos de 10 a 50 mm2 - fornecimento e instalação. Af_08/2023 | un | 1 | 21.1 | 21.1 | 0.3853%
24.2 | 100578 | Assentamento de poste de concreto com comprimento nominal de 9 m, carga nominal menor ou igual a 1000 dan, engastamento simples com 1,5 m de solo (não inclui fornecimento). Af_11/2019 | un | 1 | 542.73 | 542.73 | 9.911%
24.3 | 96986 | Haste de aterramento, diâmetro 3/4", com 3 metros - fornecimento e instalação. Af_08/2023 | un | 1 | 107.79 | 107.79 | 1.968%
24.4 | 96977 | Cordoalha de cobre nu 50 mm², enterrada - fornecimento e instalação. Af_08/2023 | m | 1.95 | 57.44 | 111.99 | 2.045%
24.5 | 101896 | Disjuntor termomagnético tripolar , corrente nominal de 200a - fornecimento e instalação. Af_10/2020 | un | 1 | 703.75 | 703.75 | 12.85%
24.6 | 101567 | Cabo de cobre flexível isolado, 95 mm², 0,6/1,0 kv, para rede aérea de distribuição de energia elétrica de baixa tensão - fornecimento e instalação. Af_07/2020 | m | 22.2 | 94.58 | 2099.67 | 38.34%
24.7 | 39277 | Curva 180 graus, de pvc rigido roscavel, de 2", para eletroduto | un | 1 | 27.23 | 27.23 | 0.4973%
24.8 | 1887 | Curva 90 graus, longa, de pvc rigido roscavel, de 2 1/2", para eletroduto | un | 1 | 38.6 | 38.6 | 0.7049%
24.9 | 1907 | Luva em pvc rigido roscavel, de 2 1/2", para eletroduto | un | 1 | 18.71 | 18.71 | 0.3417%
24.10 | 2682 | Eletroduto de pvc rigido roscavel de 2 1/2 ", sem luva | m | 6.05 | 40.67 | 246.05 | 4.493%
24.11 | 88264 | Eletricista com encargos complementares | h | 4.1032 | 37.37 | 153.33 | 2.8%
24.12 | 88247 | Auxiliar de eletricista com encargos complementares | h | 1.5163 | 30.8 | 46.7 | 0.8528%
24.13 | 87367 | Argamassa traço 1:1:6 (em volume de cimento, cal e areia média úmida) para emboço/massa única/assentamento de alvenaria de vedação, preparo manual. Af_08/2019 | m3 | 0.0194 | 734.06 | 14.23 | 0.2599%
24.14 | 39997 | Porca zincada, sextavada, diametro 1/4" | un | 2 | 0.27 | 0.54 | 0.009861%
24.15 | 39996 | Vergalhao zincado rosca total, 1/4" (6,3 mm) | m | 0.1664 | 3.34 | 0.55 | 0.01004%
24.16 | 34643 | Caixa de inspecao para aterramento e para raios, em polipropileno, diametro = 300 mm x altura = 400 mm | un | 1 | 42.13 | 42.13 | 0.7693%
24.17 | 14153 | Fita metalica perfurada, l = *18* mm, rolo de 30 m, carga recomendada = *30* kgf | un | 0.06 | 86.69 | 5.2014 | 0.09498%
24.18 | 11267 | Arruela lisa, redonda, de latao polido, diametro nominal 5/8", diametro externo = 34 mm, diametro do furo = 17 mm, espessura = *2,5* mm | un | 2 | 1.47 | 2.94 | 0.05369%
24.19 | 4346 | Parafuso de ferro polido, sextavado, com rosca parcial, diametro 5/8", comprimento 6", com porca e arruela de pressao media | un | 3 | 9.13 | 27.39 | 0.5002%
24.20 | 3398 | Isolador de porcelana, tipo roldana, dimensoes de *72* x *72* mm, para uso em baixa tensao | un | 1 | 5.91 | 5.91 | 0.1079%
24.21 | 1094 | Armacao vertical com haste e contra-pino, em chapa de aco galvanizado 3/16", com 1 estribo, sem isolador | un | 1 | 16.45 | 16.45 | 0.3004%
24.22 | 1062 | Caixa interna/externa de medicao para 1 medidor trifasico, com visor, em chapa de aco 18 usg (padrao da concessionaria local) | un | 1 | 246.31 | 246.31 | 4.498%
24.23 | 5033 | Poste de concreto armado de secao duplo t, extensao de 9,00 m, resistencia de 300 a 400 dan, tipo b ou d | un | 1 | 996.75 | 996.75 | 18.2%
25 | COMP 25 | Execução de mureta em alvenaria de tijolo deitado (e=14cm) com viga baldrame e estaca escavada, incluso chapisco e emboço (dimensões l=2,00m, h=1,60m) | un |  |  | 1859.04 | 100%
25.1 | 100899 | Estaca escavada mecanicamente, sem fluido estabilizante, com 25cm de diâmetro, concreto lançado manualmente (exclusive mobilização e desmobilização). Af_01/2020 | m | 6 | 94.72 | 568.32 | 30.57%
25.2 | 94964 | Concreto fck = 20mpa, traço 1:2,7:3 (em massa seca de cimento/ areia média/ brita 1) - preparo mecânico com betoneira 400 l. Af_05/2021 | m3 | 0.12 | 474.38 | 56.92 | 3.062%
25.3 | 92761 | Armação de pilar ou viga de estrutura convencional de concreto armado utilizando aço ca-50 de 8,0 mm - montagem. Af_06/2022 | kg | 2.054 | 12.89 | 26.46 | 1.423%
25.4 | 92759 | Armação de pilar ou viga de estrutura convencional de concreto armado utilizando aço ca-60 de 5,0 mm - montagem. Af_06/2022 | kg | 1.497 | 15.57 | 23.3 | 1.253%
25.5 | 92270 | Fabricação de fôrma para vigas, com madeira serrada, e = 25 mm. Af_09/2020 | m2 | 0.87 | 197.64 | 171.93 | 9.248%
25.6 | 103334 | Alvenaria de vedação de blocos cerâmicos furados na horizontal de 14x9x19 cm (espessura 14 cm, bloco deitado) e argamassa de assentamento com preparo em betoneira. Af_12/2021 | m2 | 3.52 | 169.18 | 595.5 | 32.03%
25.7 | 87894 | Chapisco aplicado em alvenaria (sem presença de vãos) e estruturas de concreto de fachada, com colher de pedreiro. Argamassa traço 1:3 com preparo em betoneira 400l. Af_10/2022 | m2 | 7.82 | 8.5 | 66.46 | 3.575%
25.8 | 104233 | Emboço ou massa única em argamassa traço 1:2:8, preparo mecânica com betoneira 400 l, aplicada manualmente em panos de fachada sem presença de vãos, espessura de 25 mm, acesso por andaime. Af_08/2022 | m2 | 7.52 | 43.44 | 326.66 | 17.57%
25.9 | 9085 | Moldura pre-moldada de concreto, pintada com selador acrílico e resina acrílica incolor (fornecimento e assentamento) | m3 | 0.026 | 903.66 | 23.4952 | 1.264%
26 | COMP 26 | Eletroduto flexível corrugado, pead, dn 63 (2"), para rede enterrada de distribuição de energia elétrica - fornecimento e instalação | m |  |  | 12.15 | 100%
27.1 | 88264 | Eletricista com encargos complementares | h | 0.0945 | 37.37 | 3.52 | 28.97%
27.2 | 88247 | Auxiliar de eletricista com encargos complementares | h | 0.0945 | 30.8 | 2.9 | 23.87%
27.3 | 39247 | Eletroduto/duto pead flexivel parede simples, corrugacao helicoidal, cor preta, sem rosca, de 1 1/4", crc 680 n, para cabeamento subterraneo (nbr 15715) | m | 1.1 | 5.21 | 5.73 | 47.16%
27 | COMP 27 | Cabo de cobre flexível isolado, 25 mm², anti-chama 0,6/1,0 kv, para rede enterrada de distribuição de energia elétrica - fornecimento e instalação | m |  |  | 13.99 | 100%
27.1 | 88264 | Eletricista com encargos complementares | h | 0.0608 | 37.37 | 2.26 | 16.15%
27.2 | 88247 | Auxiliar de eletricista com encargos complementares | h | 0.0608 | 30.8 | 1.86 | 13.3%
27.3 | 21127 | Fita isolante adesiva antichama, uso ate 750 v, em rolo de 19 mm x 5 m | un | 0.009 | 5.27 | 0.04 | 0.2859%
27.4 | 1020 | Cabo de cobre, flexivel, classe 4 ou 5, isolacao em pvc/a, antichama bwf-b, cobertura pvc-st1, antichama bwf-b, 1 condutor, 0,6/1 kv, secao nominal 10 mm2 | m | 1.015 | 9.69 | 9.83 | 70.26%
28 | COMP 28 | Fornecimento e instalação de infraestrutura de ar condicionado split, caixa de passagem e tubo em cobre até 8m - 12.000 a 18.000 btus (não incluso dreno) | un |  |  | 854.46 | 100%
28.1 | 12184 | Caixa de passagem polar para ar condicionado split | un | 1 | 46.8 | 46.8 | 5.477%
28.2 | 88267 | Encanador ou bombeiro hidráulico com encargos complementares | h | 0.4898 | 36.17 | 17.71 | 2.073%
28.3 | 88248 | Auxiliar de encanador ou bombeiro hidráulico com encargos complementares | h | 0.4898 | 29.72 | 14.55 | 1.703%
28.4 | 3148 | Fita veda rosca, em ptfe, rolo de 18 mm x 50 m (l x c) | un | 0.0066 | 19.36 | 0.12 | 0.01404%
28.5 | 103291 | Tubo em cobre flexível, dn 1/2", com isolamento, instalado em forro, para ramal de alimentação de ar condicionado, incluso fixador. Af_11/2021 | m | 8 | 63.65 | 509.2 | 59.59%
28.6 | 103289 | Tubo em cobre flexível, dn 1/4", com isolamento, instalado em forro, para ramal de alimentação de ar condicionado, incluso fixador. Af_11/2021 | m | 8 | 33.26 | 266.08 | 31.14%
29 | COMP 29 | Fornecimento e instalação de infraestrutura de ar condicionado split, caixa de passagem e tubo em cobre até 8m - 22.000 btus (não incluso dreno) | un |  |  | 1098.7 | 100%
29.1 | 12184 | Caixa de passagem polar para ar condicionado split | un | 1 | 46.8 | 46.8 | 4.26%
29.2 | 88267 | Encanador ou bombeiro hidráulico com encargos complementares | h | 0.4898 | 36.17 | 17.71 | 1.612%
29.3 | 88248 | Auxiliar de encanador ou bombeiro hidráulico com encargos complementares | h | 0.4898 | 29.72 | 14.55 | 1.324%
29.4 | 3148 | Fita veda rosca, em ptfe, rolo de 18 mm x 50 m (l x c) | un | 0.0066 | 19.36 | 0.12 | 0.01092%
29.5 | 103292 | Tubo em cobre flexível, dn 5/8", com isolamento, instalado em forro, para ramal de alimentação de ar condicionado, incluso fixador. Af_11/2021 | m | 8 | 76.68 | 613.44 | 55.83%
29.6 | 103290 | Tubo em cobre flexível, dn 3/8", com isolamento, instalado em forro, para ramal de alimentação de ar condicionado, incluso fixador. Af_11/2021 | m | 8 | 50.76 | 406.08 | 36.96%
30 | COMP 30 | Disjuntor tripolar tipo din, corrente nominal de 150a - fornecimento e instalação | un |  |  | 535.35 | 100%
30.1 | 88264 | Eletricista com encargos complementares | h | 1.3232 | 37.37 | 49.43 | 9.233%
30.2 | 88247 | Auxiliar de eletricista com encargos complementares | h | 1.3232 | 30.8 | 40.75 | 7.612%
30.3 | 2374 | Disjuntor termomagnetico tripolar 150 a / 600 v, tipo fxd / icc - 35 ka | un | 1 | 417.42 | 417.42 | 77.97%
30.4 | 1580 | Terminal a compressao em cobre estanhado para cabo 95 mm2, 1 furo e 1 compressao, para parafuso de fixacao m12 | un | 3 | 9.25 | 27.75 | 5.184%
31 | COMP 31 | Entrada de energia elétrica, aérea, trifásica, com caixa de embutir, cabo de 70 mm2 e disjuntor din 150a, (incluso o poste de concreto) | un |  |  | 4596.5414 | 100%
31.1 | 104749 | Conector grampo metálico tipo olhal, para spda, para haste de aterramento de 3/4'' e cabos de 10 a 50 mm2 - fornecimento e instalação. Af_08/2023 | un | 1 | 21.1 | 21.1 | 0.4005%
31.2 | 100578 | Assentamento de poste de concreto com comprimento nominal de 9 m, carga nominal menor ou igual a 1000 dan, engastamento simples com 1,5 m de solo (não inclui fornecimento). Af_11/2019 | un | 1 | 542.73 | 542.73 | 10.3%
31.3 | 96986 | Haste de aterramento, diâmetro 3/4", com 3 metros - fornecimento e instalação. Af_08/2023 | un | 1 | 107.79 | 107.79 | 2.046%
31.4 | 96977 | Cordoalha de cobre nu 50 mm², enterrada - fornecimento e instalação. Af_08/2023 | m | 1.95 | 57.44 | 111.99 | 2.126%
31.5 | 2374 | Disjuntor termomagnetico tripolar 150 a / 600 v, tipo fxd / icc - 35 ka | un | 1 | 417.42 | 417.42 | 13.36%
31.6 | 101565 | Cabo de cobre flexível isolado, 70 mm², 0,6/1,0 kv, para rede aérea de distribuição de energia elétrica de baixa tensão - fornecimento e instalação. Af_07/2020 | m | 22.2 | 72.87 | 1617.7 | 39.86%
31.7 | 39277 | Curva 180 graus, de pvc rigido roscavel, de 2", para eletroduto | un | 1 | 27.23 | 27.23 | 0.5169%
31.8 | 1876 | Curva 90 graus, longa, de pvc rigido roscavel, de 2", para eletroduto | un | 1 | 15.13 | 15.13 | 0.7327%
31.9 | 1894 | Luva em pvc rigido roscavel, de 2", para eletroduto | un | 1 | 8.41 | 8.41 | 0.3551%
31.10 | 2681 | Eletroduto de pvc rigido roscavel de 2 ", sem luva | m | 6.05 | 27.87 | 168.61 | 4.67%
31.11 | 88264 | Eletricista com encargos complementares | h | 4.1032 | 37.37 | 153.33 | 2.911%
31.12 | 88247 | Auxiliar de eletricista com encargos complementares | h | 1.5163 | 30.8 | 46.7 | 0.8864%
31.13 | 87367 | Argamassa traço 1:1:6 (em volume de cimento, cal e areia média úmida) para emboço/massa única/assentamento de alvenaria de vedação, preparo manual. Af_08/2019 | m3 | 0.0194 | 734.06 | 14.23 | 0.2703%
31.14 | 39997 | Porca zincada, sextavada, diametro 1/4" | un | 2 | 0.27 | 0.54 | 0.01025%
31.15 | 39996 | Vergalhao zincado rosca total, 1/4" (6,3 mm) | m | 0.1664 | 3.34 | 0.55 | 0.01063%
31.16 | 34643 | Caixa de inspecao para aterramento e para raios, em polipropileno, diametro = 300 mm x altura = 400 mm | un | 1 | 42.13 | 42.13 | 0.7997%
31.17 | 14153 | Fita metalica perfurada, l = *18* mm, rolo de 30 m, carga recomendada = *30* kgf | un | 0.06 | 86.69 | 5.2014 | 0.07023%
31.18 | 11267 | Arruela lisa, redonda, de latao polido, diametro nominal 5/8", diametro externo = 34 mm, diametro do furo = 17 mm, espessura = *2,5* mm | un | 2 | 1.47 | 2.94 | 0.05429%
31.19 | 4346 | Parafuso de ferro polido, sextavado, com rosca parcial, diametro 5/8", comprimento 6", com porca e arruela de pressao media | un | 3 | 9.13 | 27.39 | 0.5199%
31.20 | 3398 | Isolador de porcelana, tipo roldana, dimensoes de *72* x *72* mm, para uso em baixa tensao | un | 1 | 5.91 | 5.91 | 0.1122%
31.21 | 1094 | Armacao vertical com haste e contra-pino, em chapa de aco galvanizado 3/16", com 1 estribo, sem isolador | un | 1 | 16.45 | 16.45 | 0.3122%
31.22 | 1062 | Caixa interna/externa de medicao para 1 medidor trifasico, com visor, em chapa de aco 18 usg (padrao da concessionaria local) | un | 1 | 246.31 | 246.31 | 4.461%
31.23 | 5033 | Poste de concreto armado de secao duplo t, extensao de 9,00 m, resistencia de 300 a 400 dan, tipo b ou d | un | 1 | 996.75 | 996.75 | 15.22%
32 | COMP 32 | Quadro de distribuicao, em pvc, de embutir, com barramento terra / neutro, para 48 disjuntores din - fornecimento e instalação | un |  |  | 765.99 | 100%
32.1 | 88264 | Eletricista com encargos complementares | h | 0.6384 | 37.37 | 23.85 | 3.114%
32.2 | 88247 | Auxiliar de eletricista com encargos complementares | h | 0.6384 | 30.8 | 19.65 | 2.565%
32.3 | 87367 | Argamassa traço 1:1:6 (em volume de cimento, cal e areia média úmida) para emboço/massa única/assentamento de alvenaria de vedação, preparo manual. Af_08/2019 | m3 | 0.0189 | 734.06 | 13.87 | 1.811%
32.4 | 43100 | Quadro de distribuicao, em pvc, de embutir, com barramento terra / neutro, para 48 disjuntores din | un | 1 | 708.62 | 708.62 | 92.51%
33 | COMP 33 | Demolição de caixa de passagem em alvenaria de bloco de concreto existente, com demolição de tampa e base em concreto, inclusive reaterro com areia, considerando abertura de trecho para encontro da tubulação existente | un |  |  | 337.74 | 100%
33.1 | 88309 | Pedreiro com encargos complementares | h | 0.9213 | 36.91 | 33.99 | 10.06%
33.2 | 88316 | Servente com encargos complementares | h | 8.8632 | 28.71 | 254.46 | 75.34%
33.3 | 370 | Areia media - posto jazida/fornecedor (retirado na jazida, sem transporte) | m3 | 0.414 | 119.08 | 49.29 | 14.59%
34 | COMP 34 | Estaca escavada mecanicamente, sem fluido estabilizante, com 30cm de diâmetro, concreto lançado por caminhão betoneira | m |  |  | 64.68 | 100%
34.1 | 100973 | Carga, manobra e descarga de solos e materiais granulares em caminhão basculante 6 m³ - carga com pá carregadeira (caçamba de 1,7 a 2,8 m³ / 128 hp) e descarga livre (unidade: m3). Af_07/2020 | m3 | 0.0847 | 9.86 | 0.82 | 1.268%
34.2 | 97913 | Transporte com caminhão basculante de 6 m³, em via urbana em revestimento primário (unidade: m3xkm). Af_07/2020 | m3xkm | 0.0205 | 3.52 | 0.06 | 0.09276%
34.3 | 90778 | Engenheiro civil de obra pleno com encargos complementares | h | 0.0051 | 145.94 | 0.74 | 1.144%
34.4 | 90681 | Perfuratriz hidráulica sobre caminhão com trado curto acoplado, profundidade máxima de 20 m, diâmetro máximo de 1500 mm, potência instalada de 137 hp, mesa rotativa com torque máximo de 30 knm - chi diurno. | chi | 0.049 | 183.76 | 8.99 | 13.9%
34.5 | 90680 | Perfuratriz hidráulica sobre caminhão com trado curto acoplado, profundidade máxima de 20 m, diâmetro máximo de 1500 mm, potência instalada de 137 hp, mesa rotativa com torque máximo de 30 knm - chp diurno. | chp | 0.0247 | 426.45 | 10.52 | 16.26%
34.6 | 88316 | Servente com encargos complementares | h | 0.2263 | 28.71 | 6.49 | 10.03%
34.7 | 38405 | Concreto usinado bombeavel, classe de resistencia c25, com brita 0 e 1, slump = 130 +/- 20 mm, exclui servico de bombeamento (nbr 8953) | m3 | 0.077 | 481.37 | 37.06 | 57.3%
35 | COMP 35 | Execução de mureta em alvenaria de tijolo deitado (e=14cm) com viga baldrame e estaca escavada, incluso chapisco e emboço (dimensões l=1,00m, h=1,60m) | un |  |  | 1044.16 | 56.17%
35.1 | 100899 | Estaca escavada mecanicamente, sem fluido estabilizante, com 25cm de diâmetro, concreto lançado manualmente (exclusive mobilização e desmobilização). Af_01/2020 | m | 5 | 94.72 | 473.6 | 25.48%
35.2 | 94964 | Concreto fck = 20mpa, traço 1:2,7:3 (em massa seca de cimento/ areia média/ brita 1) - preparo mecânico com betoneira 400 l. Af_05/2021 | m3 | 0.12 | 474.38 | 56.92 | 3.062%
35.3 | 92761 | Armação de pilar ou viga de estrutura convencional de concreto armado utilizando aço ca-50 de 8,0 mm - montagem. Af_06/2022 | kg | 2.054 | 12.89 | 26.46 | 1.423%
35.4 | 92759 | Armação de pilar ou viga de estrutura convencional de concreto armado utilizando aço ca-60 de 5,0 mm - montagem. Af_06/2022 | kg | 1.497 | 15.57 | 23.3 | 1.253%
35.5 | 92270 | Fabricação de fôrma para vigas, com madeira serrada, e = 25 mm. Af_09/2020 | m2 | 0.87 | 197.64 | 171.93 | 9.248%
35.6 | 103334 | Alvenaria de vedação de blocos cerâmicos furados na horizontal de 14x9x19 cm (espessura 14 cm, bloco deitado) e argamassa de assentamento com preparo em betoneira. Af_12/2021 | m2 | 0.55 | 169.18 | 93.04 | 5.005%
35.7 | 87894 | Chapisco aplicado em alvenaria (sem presença de vãos) e estruturas de concreto de fachada, com colher de pedreiro. Argamassa traço 1:3 com preparo em betoneira 400l. Af_10/2022 | m2 | 3.83 | 8.5 | 32.54 | 1.75%
35.8 | 104233 | Emboço ou massa única em argamassa traço 1:2:8, preparo mecânica com betoneira 400 l, aplicada manualmente em panos de fachada sem presença de vãos, espessura de 25 mm, acesso por andaime. Af_08/2022 | m2 | 3.83 | 43.44 | 166.37 | 8.949%
36 | COMP 36 | Reassentamento de blocos retangular para piso intertravado, espessura de 6 cm, em calçada, com reaproveitamento dos blocos retangular | m2 |  |  | 23.77 | 100%
36.1 | 91278 | Placa vibratória reversível com motor 4 tempos a gasolina, força centrífuga de 25 kn (2500 kgf), potência 5,5 cv - chi diurno. Af_08/2015 | chi | 0.1309 | 0.72 | 0.09 | 0.3786%
36.2 | 91277 | Placa vibratória reversível com motor 4 tempos a gasolina, força centrífuga de 25 kn (2500 kgf), potência 5,5 cv - chp diurno. Af_08/2015 | chp | 0.0041 | 11.04 | 0.04 | 0.1683%
36.3 | 88316 | Servente com encargos complementares | h | 0.2699 | 28.71 | 7.74 | 32.56%
36.4 | 88260 | Calceteiro com encargos complementares | h | 0.2699 | 32.51 | 8.76 | 36.85%
36.5 | 4741 | Po de pedra (posto pedreira/fornecedor, sem frete) | m3 | 0.0064 | 60.18 | 0.38 | 1.599%
36.6 | 370 | Areia media - posto jazida/fornecedor (retirado na jazida, sem transporte) | m4 | 0.0568 | 119.08 | 6.76 | 28.44%
37 | COMP 37 | Aplicação de adesivo estrutural base resina epoxi, fluido, Sikadur 32 (consumo=1,67 kg/m² p/ 1mm de esp), Sika ou similar, aplicação:ancoragem de cabos,colagem elementos pre-moldados,fixação de chumbadores,juntas de concretagem(frias), etc | kg |  |  | 81.55 | 100%
37.1 | 156 | Adesivo estrutural a base de resina epoxi, bicomponente, fluido | kg | 1 | 52.03 | 52.03 | 63.8%
37.2 | 88309 | Pedreiro com encargos complementares | h | 0.8 | 36.91 | 29.52 | 36.2%
38 | COMP 38 | Moldura pré-moldada de concreto, pintada com selador acrílico e resina acrílica incolor (fornecimento e assentamento) | m3 |  |  | 903.66 | 100%
38.1 | 9371 | Moldura pre-moldada de concreto, pintada com selador acrílico e resina acrílica incolor (fornecimento e assentamento) | m3 | 1 | 903.66 | 903.66 | 100%
39 | COMP 39 | Tomada 2p+t, abnt, 10 a, para piso, com placa em metal amarelo e caixa pvc | un |  |  | 107.86 | 100%
39.1 | 9101 | Tomada 2p+t, abnt, 10a, para piso, com placa em metal amarelo | un | 1 | 52 | 52 | 48.21%
39.2 | 1872 | Caixa de passagem, em pvc, de 4" x 2", para eletroduto flexivel corrugado | un | 1 | 3.88 | 3.88 | 3.597%
39.3 | 88264 | Eletricista com encargos complementares | h | 0.7 | 37.37 | 26.15 | 24.24%
39.4 | 88309 | Pedreiro com encargos complementares | h | 0.7 | 36.91 | 25.83 | 23.95%
40 | COMP 40 | Luminária plafon de embutir em led 29.5x29.5 cm, 24w 4000k bivolt, avant ou similar | un |  |  | 103.48 | 100%
40.1 | 14478 | Luminária plafon de sobrepor em led 29.5x29.5 cm, 24w 4000k bivolt, avant ou similar | un | 1 | 70.45 | 70.45 | 68.08%
40.2 | 88264 | Eletricista com encargos complementares | h | 0.5 | 37.37 | 18.68 | 18.05%
40.3 | 88316 | Servente com encargos complementares | h | 0.5 | 28.71 | 14.35 | 13.87%
41 | COMP 41 | Luminária plafon de sobrepor em led 40 x 40cm, 30w 4000k bivolt, avant ou similar | un |  |  | 163.96 | 100%
41.1 | 14490 | Luminária plafon de sobrepor em led 40 x 40cm, 30w 4000k bivolt, avant ou similar | un | 1 | 130.93 | 130.93 | 79.85%
41.2 | 88264 | Eletricista com encargos complementares | h | 0.5 | 37.37 | 18.68 | 11.39%
41.3 | 88316 | Servente com encargos complementares | h | 0.5 | 28.71 | 14.35 | 8.752%
42 | COMP 42 | Luminária de emergência, de sobrepor, tipo bloco autônomo, com autonomia de 1h, modelo lle-lleddf, da kbr ou si | un |  |  | 180.74 | 100%
42.1 | 12700 | Luminária de emergência, de sobrepor, tipo bloco autônomo, com autonomia de 1h, modelo lle-lleddf, da kbr ou si | un | 1 | 147.71 | 147.71 | 81.73%
42.2 | 88264 | Eletricista com encargos complementares | h | 0.5 | 37.37 | 18.68 | 10.34%
42.3 | 88316 | Servente com encargos complementares | h | 0.5 | 28.71 | 14.35 | 7.94%
43 | COMP 43 | Caixa de inspeção em pvc 300mm | un |  |  | 365.93 | 100%
43.1 | 4408 | Corpo da caixa de inspeção 300mm em pvc, akros ou similar | un | 1 | 175.99 | 175.99 | 48.09%
43.2 | 4411 | Porta tampa / tampa p/caixa de inspeção 300mm em pvc, akros ou similar | un | 1 | 126.39 | 126.39 | 34.54%
43.3 | 88267 | Encanador ou bombeiro hidráulico com encargos complementares | h | 0.98 | 36.17 | 35.43 | 9.682%
43.4 | 88316 | Servente com encargos complementares | h | 0.98 | 28.71 | 28.12 | 7.685%
44 | COMP 44 | Sumidouro pre-moldado de concreto - 06 aneis, ø=1,00m e h=0,50m cada anel (1,00 x 3,00m) | un |  |  | 2383.8 | 100%
44.1 | 545 | Cascalhinho ou pedrisco (brita 0), com frete | m3 | 2.7 | 200 | 540 | 22.65%
44.2 | 12547 | Anel em concreto armado, liso, para pocos de visitas, pocos de inspecao, fossas septicas e sumidouros, sem fundo, diametro interno de 1,00 m e altura de 0,50 m | un | 6 | 242.56 | 1455.36 | 61.05%
44.3 | 96 | Concreto simples usinado fck=15mpa, bombeado, lançado e adensado em superestrura | m3 | 0.189 | 560.36 | 105.908 | 4.443%
44.4 | 2497 | Escavação manual de vala ou cava em material de 1ª categoria, profundidade até 1,50m | m3 | 5.1 | 55.4 | 282.54 | 11.85%
45 | COMP 45 | Tê de redução 90º de pvc rígido soldável, marrom diâm = 40 x 25mm | un |  |  | 32.83 | 100%
45.1 | 138 | Adesivo pvc em frasco de 850 gramas | kg | 0.014 | 72.41 | 1.0137 | 3.088%
45.2 | 2036 | Solucao limpadora pvc | l | 0.02 | 69.74 | 1.3948 | 4.249%
45.3 | 2572 | Te 90° reducao pvc rigido soldavel, marrom, d= 40 x 25mm | un | 1 | 10.98 | 10.98 | 33.45%
45.4 | 88267 | Encanador ou bombeiro hidráulico com encargos complementares | h | 0.3 | 36.17 | 10.84 | 33.02%
45.5 | 88316 | Servente com encargos complementares | h | 0.3 | 28.71 | 8.61 | 26.23%
46 | COMP 46 | Joelho 90º pvc rígido soldável c/bucha de latão, d= 20mm x 1/2" | un |  |  | 19.9 | 100%
46.1 | 981 | Fita veda rosca 18mm | m | 0.621 | 0.25 | 0.15525 | 0.7802%
46.2 | 3515 | Joelho pvc, soldavel, com bucha de latao, 90 graus, 20 mm x 1/2", para agua fria predial | un | 1 | 5.49 | 5.49 | 27.59%
46.3 | 88267 | Encanador ou bombeiro hidráulico com encargos complementares | h | 0.22 | 36.17 | 7.95 | 39.95%
46.4 | 88316 | Servente com encargos complementares | h | 0.22 | 28.71 | 6.31 | 31.71%
47 | COMP 47 | Torneira plastica para jardins, herc 1128, 1/2" ou similar | un |  |  | 34.685 | 100%
47.1 | 981 | Fita veda rosca 18mm | m | 0.5 | 0.25 | 0.125 | 0.3604%
47.2 | 2260 | Torneira plastica para jardins 1/2", herc 1128 ou similar | un | 1 | 2.13 | 2.13 | 6.141%
47.3 | 88267 | Encanador ou bombeiro hidráulico com encargos complementares | h | 0.5 | 36.17 | 18.08 | 52.13%
47.4 | 88316 | Servente com encargos complementares | h | 0.5 | 28.71 | 14.35 | 41.37%
48 | COMP 48 | Limpeza geral | m2 |  |  | 3.51 | 100%
48.1 | 1997 | Sabão em pó | kg | 0.005 | 10.64 | 0.0532 | 1.516%
48.2 | 2414 | Vassoura piaçava | un | 0.05 | 11.9 | 0.595 | 16.95%
48.3 | 88316 | Servente com encargos complementares | h | 0.1 | 28.71 | 2.87 | 81.77%

## COMPOSIÇÕES - COM DESONERAÇÃO (hidden)
ITEM | REFERÊNCIA | DISCRIMINAÇÃO | UNID. | QUANT. | PREÇO |  | PESO
[5 empty] | P.U. | TOTAL
COMPOSIÇÕES AUXILIARES
1 | COMP 01 | Remoção de caixa de de passagem de energia em baixa tensão enterrada | un |  |  | 244.24 | 100%
1.1 | 88264 | Eletricista com encargos complementares | h | 4 | 34.41 | 137.64 | 56.35%
1.2 | 88316 | Servente com encargos complementares | h | 4 | 26.65 | 106.6 | 43.65%
2 | COMP 02 | Remoção de poste de entrada de energia em baixa tensão - concreto | un |  |  | 305.3 | 100%
2.1 | 88264 | Eletricista com encargos complementares | h | 5 | 34.41 | 172.05 | 56.35%
2.2 | 88316 | Servente com encargos complementares | h | 5 | 26.65 | 133.25 | 43.65%
3 | COMP 03 | Remoção de cabos elétricos em eletrodutos enterrados, forma manual, com aproveitamento, incluso escavação de valeta | m |  |  | 9.7 | 100%
3.2 | 88264 | Eletricista com encargos complementares | h | 0.015 | 34.41 | 0.55 | 5.67%
3.3 | 88316 | Servente com encargos complementares | h | 0.3435 | 26.65 | 9.15 | 94.33%
4 | COMP 04 | Remoção da rede coletora de águas pluviais existente com aproveitamento da tubulação em concreto de 200mm, incluso escavação e reaterro | m |  |  | 149.39 | 100%
4.1 | 5631 | Escavadeira hidráulica sobre esteiras, caçamba 0,80 m3, peso operacional 17 t, potencia bruta 111 hp - chp diurno. Af_06/2014 | chp | 0.2014 | 228.13 | 46.53 | 31.15%
4.2 | 5632 | Escavadeira hidráulica sobre esteiras, caçamba 0,80 m3, peso operacional 17 t, potencia bruta 111 hp - chi diurno. Af_06/2014 | chi | 0.3906 | 96.96 | 39.03 | 26.13%
4.3 | 88246 | Assentador de tubos com encargos complementares | h | 0.787 | 20.84 | 17.58 | 11.77%
4.4 | 88316 | Servente com encargos complementares | h | 1.6111 | 26.65 | 46.25 | 30.96%
5 | COMP 05 | Concretagem de bloco de coroamento ou viga baldrame, fck 25 mpa, com uso de bomba - lançamento, adensamento e acabamento | m3 |  |  | 644.47 | 100%
5.1 | 90587 | Vibrador de imersão, diâmetro de ponteira 45mm, motor elétrico trifásico potência de 2 cv - chi diurno. Af_06/2015 | chi | 0.075 | 0.53 | 0.03 | 0.004655%
5.2 | 90586 | Vibrador de imersão, diâmetro de ponteira 45mm, motor elétrico trifásico potência de 2 cv - chp diurno. Af_06/2015 | chp | 0.092 | 1.22 | 0.11 | 0.01707%
5.3 | 88316 | Servente com encargos complementares | h | 0.501 | 26.65 | 14.37 | 2.23%
5.4 | 88309 | Pedreiro com encargos complementares | h | 0.334 | 33.99 | 12.31 | 1.91%
5.5 | 1527 | Concreto usinado bombeavel, classe de resistencia c25, brita 0 e 1, slump = 100 +/- 20 mm, com bombeamento (disponibilizacao de bomba), sem o lancamento (nbr 8953) | m3 | 1.23 | 502.16 | 617.65 | 95.84%
6 | COMP 06 | Sanca ou cimalha gesso, plana ou curva, larg=30cm, aplicada | m |  |  | 23.83 | 100%
6.1 | 9637 | Sanca ou cimalha gesso, plana ou curva, larg=30cm, aplicada | m | 1 | 23.83 | 23.83 | 100%
7 | COMP 07 | Emboço ou massa única em argamassa traço 1:2:8, preparo mecânica com betoneira 400 l, aplicada manualmente em panos de fachada sem presença de vãos, espessura de 25 mm, acesso por andaime (incluso aluguel e montagem de andaime) | m2 |  |  | 45.61 | 100%
7.1 | 104233 | Emboço ou massa única em argamassa traço 1:2:8, preparo mecânica com betoneira 400 l, aplicada manualmente em panos de fachada sem presença de vãos, espessura de 25 mm, acesso por andaime. Af_08/2022 | m2 | 1 | 41.28 | 41.28 | 90.51%
7.2 | 10527 | Locacao de andaime metalico tubular de encaixe, tipo de torre, cada painel com largura de 1 ate 1,5 m e altura de *1,00* m, incluindo diagonal, barras de ligacao, sapatas ou rodizios e demais itens necessarios a montagem (nao inclui instalacao) | mxmes | 0.1168 | 28 | 3.27 | 7.169%
7.3 | 88316 | Servente com encargos complementares | h | 0.04 | 26.65 | 1.06 | 2.324%
8 | COMP 08 | Chapisco aplicado em alvenaria (sem presença de vãos) e estruturas de concreto de fachada, com colher de pedreiro. Argamassa traço 1:3 com preparo em betoneira 400l. (incluso aluguel e montagem de andaime) | m2 |  |  | 11.55 | 100%
8.1 | 88316 | Servente com encargos complementares | h | 0.0965 | 26.65 | 2.76 | 23.9%
8.2 | 88309 | Pedreiro com encargos complementares | h | 0.1394 | 33.99 | 5.14 | 44.5%
8.3 | 87313 | Argamassa traço 1:3 (em volume de cimento e areia grossa úmida) para chapisco convencional, preparo mecânico com betoneira 400 l. Af_08/2019 | m3 | 0.0037 | 538.82 | 2.02 | 17.49%
8.4 | 10527 | Locacao de andaime metalico tubular de encaixe, tipo de torre, cada painel com largura de 1 ate 1,5 m e altura de *1,00* m, incluindo diagonal, barras de ligacao, sapatas ou rodizios e demais itens necessarios a montagem (nao inclui instalacao) | mxmes | 0.0584 | 28 | 1.63 | 14.11%
9 | COMP 09 | Chapisco aplicado em alvenaria (com presença de vãos) e estruturas de concreto de fachada, com colher de pedreiro. Argamassa traço 1:3 com preparo em betoneira 400l (incluso aluguel e montagem de andaime) | m2 |  |  | 12.79 | 100%
9.1 | 88316 | Servente com encargos complementares | h | 0.0975 | 26.65 | 2.79 | 21.81%
9.2 | 88309 | Pedreiro com encargos complementares | h | 0.1724 | 33.99 | 6.35 | 49.65%
9.3 | 87313 | Argamassa traço 1:3 (em volume de cimento e areia grossa úmida) para chapisco convencional, preparo mecânico com betoneira 400 l. Af_08/2019 | m3 | 0.0037 | 538.82 | 2.02 | 15.79%
9.4 | 10527 | Locacao de andaime metalico tubular de encaixe, tipo de torre, cada painel com largura de 1 ate 1,5 m e altura de *1,00* m, incluindo diagonal, barras de ligacao, sapatas ou rodizios e demais itens necessarios a montagem (nao inclui instalacao) | mxmes | 0.0584 | 28 | 1.63 | 12.74%
10 | COMP 10 | Emboço ou massa única em argamassa traço 1:2:8, preparo mecânica com betoneira 400 l, aplicada manualmente em panos de fachada com presença de vãos, espessura de 25 mm, acesso por andaime (incluso aluguel e montagem de andaime) | m2 |  |  | 64.34 | 100%
10.1 | 104217 | Emboço ou massa única em argamassa traço 1:2:8, preparo mecânica com betoneira 400 l, aplicada manualmente em panos de fachada com presença de vãos, espessura de 25 mm, acesso por andaime. Af_08/2022 | m2 | 1 | 56.51 | 59.88 | 93.07%
10.2 | 10527 | Locacao de andaime metalico tubular de encaixe, tipo de torre, cada painel com largura de 1 ate 1,5 m e altura de *1,00* m, incluindo diagonal, barras de ligacao, sapatas ou rodizios e demais itens necessarios a montagem (nao inclui instalacao) | mxmes | 0.1168 | 28 | 3.34 | 5.191%
10.3 | 88316 | Servente com encargos complementares | h | 0.04 | 26.65 | 1.12 | 1.741%
11 | COMP 11 | Revestimento cerâmico para paredes internas com placas tipo esmaltada extra de dimensões 60x60 cm aplicadas na altura inteira das paredes com argamassa industrializada ACIII | m2 |  |  | 104.49 | 100%
11.1 | 34357 | Rejunte cimenticio, qualquer cor | kg | 0.422 | 4.4 | 1.85 | 1.771%
11.2 | 37595 | Argamassa colante tipo ac iii | kg | 4.91 | 2.3 | 11.29 | 10.8%
11.3 | 88256 | Azulejista ou ladrilhista com encargos complementares | h | 0.5341 | 33.83 | 18.06 | 17.28%
11.4 | 88316 | Servente com encargos complementares | h | 0.2686 | 26.65 | 7.15 | 6.843%
11.5 | 10515 | Revestimento em ceramica esmaltada extra, pei maior ou igual 4, formato maior a 2025 cm2 | m2 | 1.0553 | 62.68 | 66.14 | 63.3%
12 | COMP 12 | Preparo de base para contrapiso, com compactação mecanizada, com camada de brita n°1, lançamento manual | m2 |  |  | 10.29 | 100%
12.1 | 4721 | Pedra britada n. 1 (9,5 a 19 mm) posto pedreira/fornecedor, sem frete | m3 | 0.033 | 63.71 | 2.1 | 20.41%
12.2 | 88309 | Pedreiro com encargos complementares | h | 0.09807 | 33.99 | 3.33 | 32.36%
12.3 | 88316 | Servente com encargos complementares | h | 0.095 | 26.65 | 2.53 | 24.59%
12.4 | 91533 | Compactador de solos de percussão (soquete) com motor a gasolina 4 tempos, potência 4 cv - chp diurno. Af_08/2015 | chp | 0.0325 | 41.14 | 1.33 | 12.93%
12.5 | 91534 | Compactador de solos de percussão (soquete) com motor a gasolina 4 tempos, potência 4 cv - chi diurno. Af_08/2015 | chi | 0.0302 | 33.21 | 1 | 9.718%
13 | COMP 13 | Fabricação e instalação de estrutura pontaletada de aço, perfil u simples 100x40x2,25mm, p/ telhados c/ até 2 águas e c/ telha ondulada de fibrocimento, alumínio ou plástica em edifício residencial térreo, incluso transporte vertical | m2 |  |  | 107.79 | 100%
13.1 | 40535 | Perfil "u" simples, em chapa dobrada de aco laminado, e = 2,65 mm, h = 75 mm, l = 40 mm (3,04 kg/m) | kg | 8.24 | 8.66 | 71.3584 | 66.2%
13.2 | 11964 | Parafuso de aco tipo chumbador parabolt, diametro 3/8", comprimento 75 mm | un | 6 | 2.15 | 12.9 | 11.97%
13.3 | 88278 | Montador de estrutura metálica com encargos complementares | h | 0.58 | 29.66 | 18.67 | 17.32%
13.4 | 88316 | Servente com encargos complementares | h | 0.13 | 26.65 | 3.72 | 3.451%
13.5 | 93281 | Guincho elétrico de coluna, capacidade 400 kg, com moto freio, motor trifásico de 1,25 cv - chp diurno. Af_03/2016 | chp | 0.003 | 32.73 | 0.09 | 0.0835%
13.6 | 93282 | Guincho elétrico de coluna, capacidade 400 kg, com moto freio, motor trifásico de 1,25 cv - chi diurno. Af_03/2016 | chi | 0.003 | 31.92 | 0.09 | 0.0835%
13.7 | 10997 | Eletrodo revestido aws - e7018, diametro igual a 4,00 mm | kg | 0.0247 | 39.66 | 0.97 | 0.8999%
14 | COMP 14 | Fornecimento e instalação de toldo estruturado c/ tubos de aço (incluso pintura), chapas de policarbonato (e=6mm) e rufo de aço galvanizado | m2 |  |  | 638.99 | 100%
14.1 | 13513 | Chapa em policarbonato, cor fumê, 8mm | m2 | 1 | 371.18 | 371.18 | 58.09%
14.2 | 13514 | Emenda rápida fumê para policarbonato de 4 a 10mm | m | 1.08 | 37.93 | 40.9644 | 6.411%
14.3 | 13518 | Perfil de acabamento para policarbonato de 4 a 10mm | m | 0.95 | 15.98 | 15.181 | 2.376%
14.4 | 21001 | Tubo aco carbono com costura, nbr 5580, classe l, dn = 25 mm, e = 2,65 mm, 2,02 kg/m | m | 3.8961 | 17.39 | 67.7532 | 10.6%
14.5 | 100723 | Pintura com tinta alquídica de fundo e acabamento (esmalte sintético grafite) pulverizada sobre perfil metálico executado em fábrica (por demão). Af_01/2020_pe | m2 | 0.3052 | 11.86 | 3.66 | 0.5728%
14.6 | 94231 | Rufo em chapa de aço galvanizado número 24, corte de 25 cm, incluso transporte vertical. Af_07/2019 | m | 1.039 | 51.34 | 53.33 | 8.346%
14.7 | 88315 | Serralheiro com encargos complementares | h | 1.3 | 33.75 | 47.64 | 7.456%
14.8 | 88251 | Auxiliar de serralheiro com encargos complementares | h | 1.3 | 28.02 | 39.29 | 6.149%
15 | COMP 15 | Pintura látex acrílica premium, acabamento semibrilho, aplicação manual em paredes, três demãos | m2 |  |  | 33.15 | 100%
15.1 | 7314 | Tinta borracha clorada, acabamento semibrilho, qualquer cor | l | 0.34275 | 65 | 22.27 | 67.18%
15.2 | 88310 | Pintor com encargos complementares | h | 0.24465 | 35.64 | 8.71 | 26.27%
15.3 | 88316 | Servente com encargos complementares | h | 0.0816 | 26.65 | 2.17 | 6.546%
16 | COMP 16 | Porta em madeira de lei, de correr, lisa, semi-ôca 0,90x2,10m, inclusive batentes e ferragens | un |  |  | 1531.38 | 100%
16.1 | 2277 | Perfil alumínio, u, usado como trilho superior em porta de correr. | m | 1.8 | 44.96 | 80.92 | 5.284%
16.2 | 370 | Areia media - posto jazida/fornecedor (retirado na jazida, sem transporte) | m3 | 0.21 | 119.08 | 25 | 1.633%
16.3 | 88261 | Carpinteiro de esquadria com encargos complementares | h | 5 | 32.17 | 160.85 | 10.5%
16.4 | 1379 | Cimento portland composto cp ii-32 | kg | 3.3 | 0.68 | 2.24 | 0.1463%
16.5 | 88309 | Pedreiro com encargos complementares | h | 2 | 33.99 | 67.98 | 4.439%
16.6 | 5075 | Prego de aco polido com cabeca 18 x 30 (2 3/4 x 10) | kg | 0.05 | 16.07 | 0.8 | 0.05224%
16.7 | 88316 | Servente com encargos complementares | h | 7 | 26.65 | 186.55 | 12.18%
16.8 | 11581 | Trilho pantografico concavo, tipo u, em aluminio, com dimensoes de aprox *35 x 35* mm, para roldana de porta de correr | m | 1.8 | 20.03 | 36.05 | 2.354%
16.9 | 38124 | Espuma expansiva de poliuretano, aplicacao manual - 500 ml | un | 0.05 | 27.5 | 1.37 | 0.08946%
16.10 | 1993 | Roldana para porta correr (superior) | un | 2 | 26.99 | 53.98 | 3.525%
16.11 | 10556 | Porta de madeira, folha media (nbr 15930) de 900 x 2100 mm, de 35 mm a 40 mm de espessura, nucleo semi-solido (sarrafeado), capa lisa em hdf, acabamento em primer para pintura | un | 1 | 343.15 | 343.15 | 22.41%
16.12 | 43612 | Fechadrua bico de papagaio para porta de correr externa, em aco inox com acabamento cromado, maquina com 45 mm, incluindo chave tipo cilindro | cj | 1 | 99.34 | 99.34 | 6.487%
16.14 | 1770 | Batente em madeira de lei l = 0,14 m (caixão), incluindo 02 jogos de alizar. | m | 5.1 | 77.49 | 395.19 | 25.81%
16.15 | 102218 | Pintura tinta de acabamento (pigmentada) esmalte sintético fosco em madeira, 2 demãos. | m2 | 4.158 | 18.75 | 77.96 | 5.091%
17 | COMP 17 | Kit de porta de madeira para pintura, semi-oca (leve ou média), padrão popular, 90x210cm, espessura de 3,5cm, itens inclusos: dobradiças, montagem e instalação do batente, incluso fechadura - fornecimento e instalação | un |  |  | 1227.96 | 100%
17.1 | 91321 | Kit de porta de madeira para pintura, semi-oca (leve ou média), padrão popular, 90x210cm, espessura de 3,5cm, itens inclusos: dobradiças, montagem e instalação do batente, sem fechadura - fornecimento e instalação. Af_12/2019 | un | 1 | 1019.56 | 1046.74 | 85.24%
17.2 | 91307 | Fechadura de embutir para portas internas, completa, acabamento padrão popular, com execução de furo - fornecimento e instalação. | un | 1 | 95.81 | 98.7 | 8.038%
17.3 | 102218 | Pintura tinta de acabamento (pigmentada) esmalte sintético fosco em madeira, 2 demãos. | m2 | 4.158 | 18.75 | 82.52 | 6.72%
18 | COMP 18 | Porta de madeira para pintura, semi-oca (leve ou média), 100x210cm, espessura de 3,5cm, incluso dobradiças - fornecimento e instalação | un |  |  | 655.4 | 100%
18.1 | 11055 | Parafuso rosca soberba zincado cabeca chata fenda simples 3,5 x 25 mm (1 ") | un | 22 | 0,05 | 1.1 | 0.1678%
18.2 | 4982 | Porta de abrir / giro, de madeira folha media (nbr 15930) de 1000 x 2100 mm, de 35 mm a 40 mm de espessura, nucleo semi-solido (sarrafeado), capa lisa em hdf, acabamento em primer para pintura | un | 1 | 356.09 | 356.09 | 54.33%
18.3 | 2432 | Dobradica em aco/ferro, 3 1/2" x 3", e= 1,9 a 2 mm, com anel, cromado ou zincado, tampa bola, com parafusos | un | 4 | 28.67 | 114.68 | 17.5%
18.4 | 88261 | Carpinteiro de esquadria com encargos complementares | h | 1.8644 | 32.17 | 65.08 | 9.93%
18.5 | 88316 | Servente com encargos complementares | h | 0.9322 | 26.65 | 26.75 | 4.081%
18.6 | 102218 | Pintura tinta de acabamento (pigmentada) esmalte sintético fosco em madeira, 2 demãos. | m2 | 4.62 | 18.75 | 91.7 | 13.99%
19 | COMP 19 | Porta de correr em vidro temperado, 4 folhas, espessura 10 mm, inclusive acessórios | m2 |  |  | #VALUE! | #VALUE!
19.1 | 34713 | Porta vidro temperado incolor, 2 folhas de correr, e = 10 mm (sem ferragens e sem colocacao) | m2 | 2 | 484.72 | 969.44 | #VALUE!
19.2 | 3104 | Conj. De ferragens para porta de vidro temperado, em zamac cromado, contemplando dobradica inf., dobradica sup., pivo para dobradica inf., pivo para dobradica sup., fechadura central em zamc. Cromado, contra fechadura de pressao | cj | 1.058 | 157.28 | 166.4 | #VALUE!
19.3 | 88316 | Servente com encargos complementares | h | 1.915 | 26.65 | 51.03 | #VALUE!
19.4 | 88325 | Vidraceiro com encargos complementares | h | 1.971 | 34.2 | 67.4 | #VALUE!
19.5 | 39961 | Silicone acetico uso geral incolor 280 g | un | 0.1846 | 22.24 | 4.1 | #VALUE!
19.6 | 11950 | Bucha de nylon sem aba s6, com parafuso de 4,20 x 40 mm em aco zincado com rosca soberba, cabeca chata e fenda phillips | un | 18.144 | 0,16 | #VALUE! | #VALUE!
19.7 | 43605 | Trilho pantografico reto, em aluminio, tipo u, com dimensoes de *38 x 38* mm para porta de correr | m | 0.4762 | 40.99 | 19.51 | #VALUE!
20 | COMP 20 | Bancada granito cinza 325 x 60 cm, com cuba de embutir de aço, válvula americana em metal, sifão flexível em pvc, engate flexível 30 cm, torneira cromada longa, de parede, 1/2 ou 3/4, p/ cozinha, padrão popular - fornec. e instalação | un |  |  | 2244.33 | 100%
20.1 | 86884 | Engate flexível em plástico branco, 1/2 x 30cm - fornecimento e instalação. Af_01/2020 | un | 1 | 11.24 | 11.24 | 0.5008%
20.2 | 86889 | Bancada de granito cinza polido, de 1,50 x 0,60 m, para pia de cozinha - fornecimento e instalação. Af_01/2020 | un | 2.16 | 828.15 | 1788.8 | 79.7%
20.3 | 86911 | Torneira cromada longa, de parede, 1/2 ou 3/4, para pia de cozinha, padrão popular - fornecimento e instalação. Af_01/2020 | un | 1 | 81.67 | 81.67 | 3.639%
20.4 | 86935 | Cuba de embutir de aço inoxidável média, incluso válvula tipo americana em metal cromado e sifão flexível em pvc - fornecimento e instalação. Af_01/2020 | un | 1 | 362.62 | 362.62 | 16.16%
21 | COMP 21 | Tubo de concreto para redes coletoras de águas pluviais, diâmetro de 200mm, junta rígida, instalado em local com baixo nível de interferências - fornecimento e assentamento | m |  |  | 71.68 | 100%
21.1 | 5631 | Escavadeira hidráulica sobre esteiras, caçamba 0,80 m3, peso operacional 17 t, potencia bruta 111 hp - chp diurno. Af_06/2014 | chp | 0.058 | 228.13 | 13.4 | 18.69%
21.2 | 5632 | Escavadeira hidráulica sobre esteiras, caçamba 0,80 m3, peso operacional 17 t, potencia bruta 111 hp - chi diurno. Af_06/2014 | chi | 0.122 | 96.96 | 12.19 | 17.01%
21.3 | 7778 | Tubo de concreto simples para aguas pluviais, classe ps1, com encaixe ponta e bolsa, diametro nominal de 200 mm | m | 1.03 | 22.98 | 23.66 | 33.01%
21.4 | 88246 | Assentador de tubos com encargos complementares | h | 0.273 | 20.84 | 6.1 | 8.51%
21.5 | 88316 | Servente com encargos complementares | h | 0.545 | 26.65 | 15.64 | 21.82%
21.6 | 88629 | Argamassa traço 1:3 (em volume de cimento e areia média úmida), preparo manual. Af_08/2019 | m3 | 0.001 | 684.21 | 0.69 | 0.9626%
22 | COMP 22 | Demolição de piso de bloco intertravado, sem aproveitamento | m3 |  |  | 248.26 | 100%
22.1 | 88309 | Pedreiro com encargos complementares | h | 1.2462 | 33.99 | 42.35 | 17.06%
22.2 | 88316 | Servente com encargos complementares | h | 7.7265 | 26.65 | 205.91 | 82.94%
23 | COMP 23 | Acabamentos para forro (dilatação em gesso, montada na obra) | m |  |  | 30.38 | 6116%
23.1 | 88316 | Servente com encargos complementares | h | 0.3 | 26.65 | 7.99 | 26.3%
23.2 | 88269 | Gesseiro com encargos complementares | h | 0.5 | 32.59 | 16.29 | 203.9%
23.3 | 40547 | Parafuso zincado, autobrocante, flangeado, 4,2 mm x 19 mm | cent | 0.0293 | 24.62 | 0.72 | 4.42%
23.4 | 20250 | Sisal em fibra / estopa sisal para gesso | kg | 0.0078 | 14.4 | 0.11 | 15.28%
23.5 | 5066 | Prego de aco polido com cabeca 12 x 12 | kg | 0.0036 | 21.18 | 0.07 | 63.64%
23.6 | 4812 | Placa de gesso para forro, *60 x 60* cm, espessura de 12 mm (sem colocacao) | m2 | 0.33 | 11.91 | 3.93 | 5614%
23.7 | 3315 | Gesso em po para revestimentos/molduras/sancas e uso geral | kg | 0.543 | 0.85 | 0.46 | 11.7%
23.8 | 345 | Arame galvanizado 18 bwg, d = 1,24mm (0,009 kg/m) | kg | 0.0217 | 37.73 | 0.81 | 176.1%
24 | COMP 24 | Entrada de energia elétrica, aérea, trifásica, com caixa de embutir, cabo de 95 mm2 e disjuntor din 200a, (incluso o poste de concreto) | un |  |  | 5476.0514 | 100%
24.1 | 104749 | Conector grampo metálico tipo olhal, para spda, para haste de aterramento de 3/4'' e cabos de 10 a 50 mm2 - fornecimento e instalação. Af_08/2023 | un | 1 | 20.13 | 21.1 | 0.3853%
24.2 | 100578 | Assentamento de poste de concreto com comprimento nominal de 9 m, carga nominal menor ou igual a 1000 dan, engastamento simples com 1,5 m de solo (não inclui fornecimento). Af_11/2019 | un | 1 | 527.81 | 542.73 | 9.911%
24.3 | 96986 | Haste de aterramento, diâmetro 3/4", com 3 metros - fornecimento e instalação. Af_08/2023 | un | 1 | 105.76 | 107.79 | 1.968%
24.4 | 96977 | Cordoalha de cobre nu 50 mm², enterrada - fornecimento e instalação. Af_08/2023 | m | 1.95 | 57.27 | 111.99 | 2.045%
24.5 | 101896 | Disjuntor termomagnético tripolar , corrente nominal de 200a - fornecimento e instalação. Af_10/2020 | un | 1 | 696.84 | 703.75 | 12.85%
24.6 | 101567 | Cabo de cobre flexível isolado, 95 mm², 0,6/1,0 kv, para rede aérea de distribuição de energia elétrica de baixa tensão - fornecimento e instalação. Af_07/2020 | m | 22.2 | 94.58 | 2099.67 | 38.34%
24.7 | 39277 | Curva 180 graus, de pvc rigido roscavel, de 2", para eletroduto | un | 1 | 27.23 | 27.23 | 0.4973%
24.8 | 1887 | Curva 90 graus, longa, de pvc rigido roscavel, de 2 1/2", para eletroduto | un | 1 | 38.6 | 38.6 | 0.7049%
24.9 | 1907 | Luva em pvc rigido roscavel, de 2 1/2", para eletroduto | un | 1 | 18.71 | 18.71 | 0.3417%
24.10 | 2682 | Eletroduto de pvc rigido roscavel de 2 1/2 ", sem luva | m | 6.05 | 40.67 | 246.05 | 4.493%
24.11 | 88264 | Eletricista com encargos complementares | h | 4.1032 | 34.41 | 153.33 | 2.8%
24.12 | 88247 | Auxiliar de eletricista com encargos complementares | h | 1.5163 | 28.53 | 46.7 | 0.8528%
24.13 | 87367 | Argamassa traço 1:1:6 (em volume de cimento, cal e areia média úmida) para emboço/massa única/assentamento de alvenaria de vedação, preparo manual. Af_08/2019 | m3 | 0.0194 | 710.92 | 14.23 | 0.2599%
24.14 | 39997 | Porca zincada, sextavada, diametro 1/4" | un | 2 | 0.27 | 0.54 | 0.009861%
24.15 | 39996 | Vergalhao zincado rosca total, 1/4" (6,3 mm) | m | 0.1664 | 3.34 | 0.55 | 0.01004%
24.16 | 34643 | Caixa de inspecao para aterramento e para raios, em polipropileno, diametro = 300 mm x altura = 400 mm | un | 1 | 42.13 | 42.13 | 0.7693%
24.17 | 14153 | Fita metalica perfurada, l = *18* mm, rolo de 30 m, carga recomendada = *30* kgf | un | 0.06 | 86.69 | 5.2014 | 0.09498%
24.18 | 11267 | Arruela lisa, redonda, de latao polido, diametro nominal 5/8", diametro externo = 34 mm, diametro do furo = 17 mm, espessura = *2,5* mm | un | 2 | 1.47 | 2.94 | 0.05369%
24.19 | 4346 | Parafuso de ferro polido, sextavado, com rosca parcial, diametro 5/8", comprimento 6", com porca e arruela de pressao media | un | 3 | 9.13 | 27.39 | 0.5002%
24.20 | 3398 | Isolador de porcelana, tipo roldana, dimensoes de *72* x *72* mm, para uso em baixa tensao | un | 1 | 5.91 | 5.91 | 0.1079%
24.21 | 1094 | Armacao vertical com haste e contra-pino, em chapa de aco galvanizado 3/16", com 1 estribo, sem isolador | un | 1 | 16.45 | 16.45 | 0.3004%
24.22 | 1062 | Caixa interna/externa de medicao para 1 medidor trifasico, com visor, em chapa de aco 18 usg (padrao da concessionaria local) | un | 1 | 246.31 | 246.31 | 4.498%
24.23 | 5033 | Poste de concreto armado de secao duplo t, extensao de 9,00 m, resistencia de 300 a 400 dan, tipo b ou d | un | 1 | 996.75 | 996.75 | 18.2%
25 | COMP 25 | Execução de mureta em alvenaria de tijolo deitado (e=14cm) com viga baldrame e estaca escavada, incluso chapisco e emboço (dimensões l=2,00m, h=1,60m) | un |  |  | 1859.04 | 100%
25.1 | 100899 | Estaca escavada mecanicamente, sem fluido estabilizante, com 25cm de diâmetro, concreto lançado manualmente (exclusive mobilização e desmobilização). Af_01/2020 | m | 6 | 91.51 | 568.32 | 30.57%
25.2 | 94964 | Concreto fck = 20mpa, traço 1:2,7:3 (em massa seca de cimento/ areia média/ brita 1) - preparo mecânico com betoneira 400 l. Af_05/2021 | m3 | 0.12 | 464.93 | 56.92 | 3.062%
25.3 | 92761 | Armação de pilar ou viga de estrutura convencional de concreto armado utilizando aço ca-50 de 8,0 mm - montagem. Af_06/2022 | kg | 2.054 | 12.66 | 26.46 | 1.423%
25.4 | 92759 | Armação de pilar ou viga de estrutura convencional de concreto armado utilizando aço ca-60 de 5,0 mm - montagem. Af_06/2022 | kg | 1.497 | 15.05 | 23.3 | 1.253%
25.5 | 92270 | Fabricação de fôrma para vigas, com madeira serrada, e = 25 mm. Af_09/2020 | m2 | 0.87 | 194.14 | 171.93 | 9.248%
25.6 | 103334 | Alvenaria de vedação de blocos cerâmicos furados na horizontal de 14x9x19 cm (espessura 14 cm, bloco deitado) e argamassa de assentamento com preparo em betoneira. Af_12/2021 | m2 | 3.52 | 159.79 | 595.5 | 32.03%
25.7 | 87894 | Chapisco aplicado em alvenaria (sem presença de vãos) e estruturas de concreto de fachada, com colher de pedreiro. Argamassa traço 1:3 com preparo em betoneira 400l. Af_10/2022 | m2 | 7.82 | 7.95 | 66.46 | 3.575%
25.8 | 104233 | Emboço ou massa única em argamassa traço 1:2:8, preparo mecânica com betoneira 400 l, aplicada manualmente em panos de fachada sem presença de vãos, espessura de 25 mm, acesso por andaime. Af_08/2022 | m2 | 7.52 | 41.28 | 326.66 | 17.57%
25.9 | 9085 | Moldura pre-moldada de concreto, pintada com selador acrílico e resina acrílica incolor (fornecimento e assentamento) | m3 | 0.026 | 903.66 | 23.4952 | 1.264%
26 | COMP 26 | Eletroduto flexível corrugado, pead, dn 63 (2"), para rede enterrada de distribuição de energia elétrica - fornecimento e instalação | m |  |  | 12.15 | 100%
27.1 | 88264 | Eletricista com encargos complementares | h | 0.0945 | 34.41 | 3.52 | 28.97%
27.2 | 88247 | Auxiliar de eletricista com encargos complementares | h | 0.0945 | 28.53 | 2.9 | 23.87%
27.3 | 39247 | Eletroduto/duto pead flexivel parede simples, corrugacao helicoidal, cor preta, sem rosca, de 1 1/4", crc 680 n, para cabeamento subterraneo (nbr 15715) | m | 1.1 | 5.21 | 5.73 | 47.16%
27 | COMP 27 | Cabo de cobre flexível isolado, 25 mm², anti-chama 0,6/1,0 kv, para rede enterrada de distribuição de energia elétrica - fornecimento e instalação | m |  |  | 13.99 | 100%
27.1 | 88264 | Eletricista com encargos complementares | h | 0.0608 | 34.41 | 2.26 | 16.15%
27.2 | 88247 | Auxiliar de eletricista com encargos complementares | h | 0.0608 | 28.53 | 1.86 | 13.3%
27.3 | 21127 | Fita isolante adesiva antichama, uso ate 750 v, em rolo de 19 mm x 5 m | un | 0.009 | 5.27 | 0.04 | 0.2859%
27.4 | 1020 | Cabo de cobre, flexivel, classe 4 ou 5, isolacao em pvc/a, antichama bwf-b, cobertura pvc-st1, antichama bwf-b, 1 condutor, 0,6/1 kv, secao nominal 10 mm2 | m | 1.015 | 9.69 | 9.83 | 70.26%
28 | COMP 28 | Fornecimento e instalação de infraestrutura de ar condicionado split, caixa de passagem e tubo em cobre até 8m - 12.000 a 18.000 btus (não incluso dreno) | un |  |  | 851.95 | 100%
28.1 | 12184 | Caixa de passagem polar para ar condicionado split | un | 1 | 46.8 | 46.8 | 5.493%
28.2 | 88267 | Encanador ou bombeiro hidráulico com encargos complementares | h | 0.4898 | 33.26 | 16.29 | 1.912%
28.3 | 88248 | Auxiliar de encanador ou bombeiro hidráulico com encargos complementares | h | 0.4898 | 27.49 | 13.46 | 1.58%
28.4 | 3148 | Fita veda rosca, em ptfe, rolo de 18 mm x 50 m (l x c) | un | 0.0066 | 19.36 | 0.12 | 0.01409%
28.5 | 103291 | Tubo em cobre flexível, dn 1/2", com isolamento, instalado em forro, para ramal de alimentação de ar condicionado, incluso fixador. Af_11/2021 | m | 8 | 63.65 | 509.2 | 59.77%
28.6 | 103289 | Tubo em cobre flexível, dn 1/4", com isolamento, instalado em forro, para ramal de alimentação de ar condicionado, incluso fixador. Af_11/2021 | m | 8 | 33.26 | 266.08 | 31.23%
29 | COMP 29 | Fornecimento e instalação de infraestrutura de ar condicionado split, caixa de passagem e tubo em cobre até 8m - 22.000 btus (não incluso dreno) | un |  |  | 1096.19 | 100%
29.1 | 12184 | Caixa de passagem polar para ar condicionado split | un | 1 | 46.8 | 46.8 | 4.269%
29.2 | 88267 | Encanador ou bombeiro hidráulico com encargos complementares | h | 0.4898 | 33.26 | 16.29 | 1.486%
29.3 | 88248 | Auxiliar de encanador ou bombeiro hidráulico com encargos complementares | h | 0.4898 | 27.49 | 13.46 | 1.228%
29.4 | 3148 | Fita veda rosca, em ptfe, rolo de 18 mm x 50 m (l x c) | un | 0.0066 | 19.36 | 0.12 | 0.01095%
29.5 | 103292 | Tubo em cobre flexível, dn 5/8", com isolamento, instalado em forro, para ramal de alimentação de ar condicionado, incluso fixador. Af_11/2021 | m | 8 | 76.68 | 613.44 | 55.96%
29.6 | 103290 | Tubo em cobre flexível, dn 3/8", com isolamento, instalado em forro, para ramal de alimentação de ar condicionado, incluso fixador. Af_11/2021 | m | 8 | 50.76 | 406.08 | 37.04%
30 | COMP 30 | Disjuntor tripolar tipo din, corrente nominal de 150a - fornecimento e instalação | un |  |  | 535.35 | 100%
30.1 | 88264 | Eletricista com encargos complementares | h | 1.3232 | 34.41 | 49.43 | 9.233%
30.2 | 88247 | Auxiliar de eletricista com encargos complementares | h | 1.3232 | 28.53 | 40.75 | 7.612%
30.3 | 2374 | Disjuntor termomagnetico tripolar 150 a / 600 v, tipo fxd / icc - 35 ka | un | 1 | 417.42 | 417.42 | 77.97%
30.4 | 1580 | Terminal a compressao em cobre estanhado para cabo 95 mm2, 1 furo e 1 compressao, para parafuso de fixacao m12 | un | 3 | 9.25 | 27.75 | 5.184%
31 | COMP 31 | Entrada de energia elétrica, aérea, trifásica, com caixa de embutir, cabo de 70 mm2 e disjuntor din 150a, (incluso o poste de concreto) | un |  |  | 4596.5414 | 100%
31.1 | 104749 | Conector grampo metálico tipo olhal, para spda, para haste de aterramento de 3/4'' e cabos de 10 a 50 mm2 - fornecimento e instalação. Af_08/2023 | un | 1 | 20.13 | 21.1 | 0.4005%
31.2 | 100578 | Assentamento de poste de concreto com comprimento nominal de 9 m, carga nominal menor ou igual a 1000 dan, engastamento simples com 1,5 m de solo (não inclui fornecimento). Af_11/2019 | un | 1 | 527.81 | 542.73 | 10.3%
31.3 | 96986 | Haste de aterramento, diâmetro 3/4", com 3 metros - fornecimento e instalação. Af_08/2023 | un | 1 | 105.76 | 107.79 | 2.046%
31.4 | 96977 | Cordoalha de cobre nu 50 mm², enterrada - fornecimento e instalação. Af_08/2023 | m | 1.95 | 57.27 | 111.99 | 2.126%
31.5 | 2374 | Disjuntor termomagnetico tripolar 150 a / 600 v, tipo fxd / icc - 35 ka | un | 1 | 417.42 | 417.42 | 13.36%
31.6 | 101565 | Cabo de cobre flexível isolado, 70 mm², 0,6/1,0 kv, para rede aérea de distribuição de energia elétrica de baixa tensão - fornecimento e instalação. Af_07/2020 | m | 22.2 | 72.86 | 1617.7 | 39.86%
31.7 | 39277 | Curva 180 graus, de pvc rigido roscavel, de 2", para eletroduto | un | 1 | 27.23 | 27.23 | 0.5169%
31.8 | 1876 | Curva 90 graus, longa, de pvc rigido roscavel, de 2", para eletroduto | un | 1 | 15.13 | 15.13 | 0.7327%
31.9 | 1894 | Luva em pvc rigido roscavel, de 2", para eletroduto | un | 1 | 8.41 | 8.41 | 0.3551%
31.10 | 2681 | Eletroduto de pvc rigido roscavel de 2 ", sem luva | m | 6.05 | 27.87 | 168.61 | 4.67%
31.11 | 88264 | Eletricista com encargos complementares | h | 4.1032 | 34.41 | 153.33 | 2.911%
31.12 | 88247 | Auxiliar de eletricista com encargos complementares | h | 1.5163 | 28.53 | 46.7 | 0.8864%
31.13 | 87367 | Argamassa traço 1:1:6 (em volume de cimento, cal e areia média úmida) para emboço/massa única/assentamento de alvenaria de vedação, preparo manual. Af_08/2019 | m3 | 0.0194 | 710.92 | 14.23 | 0.2703%
31.14 | 39997 | Porca zincada, sextavada, diametro 1/4" | un | 2 | 0.27 | 0.54 | 0.01025%
31.15 | 39996 | Vergalhao zincado rosca total, 1/4" (6,3 mm) | m | 0.1664 | 3.34 | 0.55 | 0.01063%
31.16 | 34643 | Caixa de inspecao para aterramento e para raios, em polipropileno, diametro = 300 mm x altura = 400 mm | un | 1 | 42.13 | 42.13 | 0.7997%
31.17 | 14153 | Fita metalica perfurada, l = *18* mm, rolo de 30 m, carga recomendada = *30* kgf | un | 0.06 | 86.69 | 5.2014 | 0.07023%
31.18 | 11267 | Arruela lisa, redonda, de latao polido, diametro nominal 5/8", diametro externo = 34 mm, diametro do furo = 17 mm, espessura = *2,5* mm | un | 2 | 1.47 | 2.94 | 0.05429%
31.19 | 4346 | Parafuso de ferro polido, sextavado, com rosca parcial, diametro 5/8", comprimento 6", com porca e arruela de pressao media | un | 3 | 9.13 | 27.39 | 0.5199%
31.20 | 3398 | Isolador de porcelana, tipo roldana, dimensoes de *72* x *72* mm, para uso em baixa tensao | un | 1 | 5.91 | 5.91 | 0.1122%
31.21 | 1094 | Armacao vertical com haste e contra-pino, em chapa de aco galvanizado 3/16", com 1 estribo, sem isolador | un | 1 | 16.45 | 16.45 | 0.3122%
31.22 | 1062 | Caixa interna/externa de medicao para 1 medidor trifasico, com visor, em chapa de aco 18 usg (padrao da concessionaria local) | un | 1 | 246.31 | 246.31 | 4.461%
31.23 | 5033 | Poste de concreto armado de secao duplo t, extensao de 9,00 m, resistencia de 300 a 400 dan, tipo b ou d | un | 1 | 996.75 | 996.75 | 15.22%
32 | COMP 32 | Quadro de distribuicao, em pvc, de embutir, com barramento terra / neutro, para 48 disjuntores din - fornecimento e instalação | un |  |  | 765.99 | 100%
32.1 | 88264 | Eletricista com encargos complementares | h | 0.6384 | 34.41 | 23.85 | 3.114%
32.2 | 88247 | Auxiliar de eletricista com encargos complementares | h | 0.6384 | 28.53 | 19.65 | 2.565%
32.3 | 87367 | Argamassa traço 1:1:6 (em volume de cimento, cal e areia média úmida) para emboço/massa única/assentamento de alvenaria de vedação, preparo manual. Af_08/2019 | m3 | 0.0189 | 710.92 | 13.87 | 1.811%
32.4 | 43100 | Quadro de distribuicao, em pvc, de embutir, com barramento terra / neutro, para 48 disjuntores din | un | 1 | 708.62 | 708.62 | 92.51%
33 | COMP 33 | Demolição de caixa de passagem em alvenaria de bloco de concreto existente, com demolição de tampa e base em concreto, inclusive reaterro com areia, considerando abertura de trecho para encontro da tubulação existente | un |  |  | 337.74 | 100%
33.1 | 88309 | Pedreiro com encargos complementares | h | 0.9213 | 33.99 | 33.99 | 10.06%
33.2 | 88316 | Servente com encargos complementares | h | 8.8632 | 26.65 | 254.46 | 75.34%
33.3 | 370 | Areia media - posto jazida/fornecedor (retirado na jazida, sem transporte) | m3 | 0.414 | 119.08 | 49.29 | 14.59%
34 | COMP 34 | Estaca escavada mecanicamente, sem fluido estabilizante, com 30cm de diâmetro, concreto lançado por caminhão betoneira | m |  |  | 64.68 | 100%
34.1 | 100973 | Carga, manobra e descarga de solos e materiais granulares em caminhão basculante 6 m³ - carga com pá carregadeira (caçamba de 1,7 a 2,8 m³ / 128 hp) e descarga livre (unidade: m3). Af_07/2020 | m3 | 0.0847 | 9.65 | 0.82 | 1.268%
34.2 | 97913 | Transporte com caminhão basculante de 6 m³, em via urbana em revestimento primário (unidade: m3xkm). Af_07/2020 | m3xkm | 0.0205 | 3.45 | 0.06 | 0.09276%
34.3 | 90778 | Engenheiro civil de obra pleno com encargos complementares | h | 0.0051 | 130.72 | 0.74 | 1.144%
34.4 | 90681 | Perfuratriz hidráulica sobre caminhão com trado curto acoplado, profundidade máxima de 20 m, diâmetro máximo de 1500 mm, potência instalada de 137 hp, mesa rotativa com torque máximo de 30 knm - chi diurno. | chi | 0.049 | 180.91 | 8.99 | 13.9%
34.5 | 90680 | Perfuratriz hidráulica sobre caminhão com trado curto acoplado, profundidade máxima de 20 m, diâmetro máximo de 1500 mm, potência instalada de 137 hp, mesa rotativa com torque máximo de 30 knm - chp diurno. | chp | 0.0247 | 423.6 | 10.52 | 16.26%
34.6 | 88316 | Servente com encargos complementares | h | 0.2263 | 26.65 | 6.49 | 10.03%
34.7 | 38405 | Concreto usinado bombeavel, classe de resistencia c25, com brita 0 e 1, slump = 130 +/- 20 mm, exclui servico de bombeamento (nbr 8953) | m3 | 0.077 | 481.37 | 37.06 | 57.3%
35 | COMP 35 | Execução de mureta em alvenaria de tijolo deitado (e=14cm) com viga baldrame e estaca escavada, incluso chapisco e emboço (dimensões l=1,00m, h=1,60m) | un |  |  | 1044.16 | 56.17%
35.1 | 100899 | Estaca escavada mecanicamente, sem fluido estabilizante, com 25cm de diâmetro, concreto lançado manualmente (exclusive mobilização e desmobilização). Af_01/2020 | m | 5 | 91.51 | 473.6 | 25.48%
35.2 | 94964 | Concreto fck = 20mpa, traço 1:2,7:3 (em massa seca de cimento/ areia média/ brita 1) - preparo mecânico com betoneira 400 l. Af_05/2021 | m3 | 0.12 | 464.93 | 56.92 | 3.062%
35.3 | 92761 | Armação de pilar ou viga de estrutura convencional de concreto armado utilizando aço ca-50 de 8,0 mm - montagem. Af_06/2022 | kg | 2.054 | 12.66 | 26.46 | 1.423%
35.4 | 92759 | Armação de pilar ou viga de estrutura convencional de concreto armado utilizando aço ca-60 de 5,0 mm - montagem. Af_06/2022 | kg | 1.497 | 15.05 | 23.3 | 1.253%
35.5 | 92270 | Fabricação de fôrma para vigas, com madeira serrada, e = 25 mm. Af_09/2020 | m2 | 0.87 | 194.14 | 171.93 | 9.248%
35.6 | 103334 | Alvenaria de vedação de blocos cerâmicos furados na horizontal de 14x9x19 cm (espessura 14 cm, bloco deitado) e argamassa de assentamento com preparo em betoneira. Af_12/2021 | m2 | 0.55 | 159.79 | 93.04 | 5.005%
35.7 | 87894 | Chapisco aplicado em alvenaria (sem presença de vãos) e estruturas de concreto de fachada, com colher de pedreiro. Argamassa traço 1:3 com preparo em betoneira 400l. Af_10/2022 | m2 | 3.83 | 7.95 | 32.54 | 1.75%
35.8 | 104233 | Emboço ou massa única em argamassa traço 1:2:8, preparo mecânica com betoneira 400 l, aplicada manualmente em panos de fachada sem presença de vãos, espessura de 25 mm, acesso por andaime. Af_08/2022 | m2 | 3.83 | 41.28 | 166.37 | 8.949%
36 | COMP 36 | Reassentamento de blocos retangular para piso intertravado, espessura de 6 cm, em calçada, com reaproveitamento dos blocos retangular | m2 |  |  | 23.77 | 100%
36.1 | 91278 | Placa vibratória reversível com motor 4 tempos a gasolina, força centrífuga de 25 kn (2500 kgf), potência 5,5 cv - chi diurno. Af_08/2015 | chi | 0.1309 | 0.72 | 0.09 | 0.3786%
36.2 | 91277 | Placa vibratória reversível com motor 4 tempos a gasolina, força centrífuga de 25 kn (2500 kgf), potência 5,5 cv - chp diurno. Af_08/2015 | chp | 0.0041 | 11.04 | 0.04 | 0.1683%
36.3 | 88316 | Servente com encargos complementares | h | 0.2699 | 26.65 | 7.74 | 32.56%
36.4 | 88260 | Calceteiro com encargos complementares | h | 0.2699 | 30.05 | 8.76 | 36.85%
36.5 | 4741 | Po de pedra (posto pedreira/fornecedor, sem frete) | m3 | 0.0064 | 60.18 | 0.38 | 1.599%
36.6 | 370 | Areia media - posto jazida/fornecedor (retirado na jazida, sem transporte) | m4 | 0.0568 | 119.08 | 6.76 | 28.44%
37 | COMP 37 | Aplicação de adesivo estrutural base resinaepoxi, fluido, Sikadur 32 (consumo=1,67 kg/m² p/ 1mm de esp), Sika ou similar, aplicação:ancoragem de cabos,colagem elementos pre-moldados,fixação de chumbadores,juntas de concretagem(frias), etc. | kg |  |  | 81.55 | 100%
37.1 | 156 | Adesivo estrutural a base de resina epoxi, bicomponente, fluido | kg | 1 | 52.03 | 52.03 | 63.8%
37.2 | 88309 | Pedreiro com encargos complementares | h | 0.8 | 33.99 | 29.52 | 36.2%
38 | COMP 38 | Moldura pré-moldada de concreto, pintada com selador acrílico e resina acrílica incolor (fornecimento e assentamento) | m3 |  |  | 903.66 | 100%
38.1 | 9371 | Moldura pre-moldada de concreto, pintada com selador acrílico e resina acrílica incolor (fornecimento e assentamento) | m3 | 1 | 903.66 | 903.66 | 100%
39 | COMP 39 | Tomada 2p+t, abnt, 10 a, para piso, com placa em metal amarelo e caixa pvc | un |  |  | 107.86 | 100%
39.1 | 9101 | Tomada 2p+t, abnt, 10a, para piso, com placa em metal amarelo | un | 1 | 52 | 52 | 48.21%
39.2 | 1872 | Caixa de passagem, em pvc, de 4" x 2", para eletroduto flexivel corrugado | un | 1 | 3.88 | 3.88 | 3.597%
39.3 | 88264 | Eletricista com encargos complementares | h | 0.7 | 34.41 | 26.15 | 24.24%
39.4 | 88309 | Pedreiro com encargos complementares | h | 0.7 | 33.99 | 25.83 | 23.95%
40 | COMP 40 | Luminária plafon de embutir em led 29.5x29.5 cm, 24w 4000k bivolt, avant ou similar | un |  |  | 103.48 | 100%
40.1 | 14478 | Luminária plafon de sobrepor em led 29.5x29.5 cm, 24w 4000k bivolt, avant ou similar | un | 1 | 70.45 | 70.45 | 68.08%
40.2 | 88264 | Eletricista com encargos complementares | h | 0.5 | 34.41 | 18.68 | 18.05%
40.3 | 88316 | Servente com encargos complementares | h | 0.5 | 26.65 | 14.35 | 13.87%
41 | COMP 41 | Luminária plafon de sobrepor em led 40 x 40cm, 30w 4000k bivolt, avant ou similar | un |  |  | 163.96 | 100%
41.1 | 14490 | Luminária plafon de sobrepor em led 40 x 40cm, 30w 4000k bivolt, avant ou similar | un | 1 | 130.93 | 130.93 | 79.85%
41.2 | 88264 | Eletricista com encargos complementares | h | 0.5 | 34.41 | 18.68 | 11.39%
41.3 | 88316 | Servente com encargos complementares | h | 0.5 | 26.65 | 14.35 | 8.752%
42 | COMP 42 | Luminária de emergência, de sobrepor, tipo bloco autônomo, com autonomia de 1h, modelo lle-lleddf, da kbr ou si | un |  |  | 180.74 | 100%
42.1 | 12700 | Luminária de emergência, de sobrepor, tipo bloco autônomo, com autonomia de 1h, modelo lle-lleddf, da kbr ou si | un | 1 | 147.71 | 147.71 | 81.73%
42.2 | 88264 | Eletricista com encargos complementares | h | 0.5 | 34.41 | 18.68 | 10.34%
42.3 | 88316 | Servente com encargos complementares | h | 0.5 | 26.65 | 14.35 | 7.94%
43 | COMP 43 | Caixa de inspeção em pvc 300mm | un |  |  | 365.93 | 100%
43.1 | 4408 | Corpo da caixa de inspeção 300mm em pvc, akros ou similar | un | 1 | 175.99 | 175.99 | 48.09%
43.2 | 4411 | Porta tampa / tampa p/caixa de inspeção 300mm em pvc, akros ou similar | un | 1 | 126.39 | 126.39 | 34.54%
43.3 | 88267 | Encanador ou bombeiro hidráulico com encargos complementares | h | 0.98 | 33.26 | 35.43 | 9.682%
43.4 | 88316 | Servente com encargos complementares | h | 0.98 | 26.65 | 28.12 | 7.685%
44 | COMP 44 | Sumidouro pre-moldado de concreto - 06 aneis, ø=1,00m e h=0,50m cada anel (1,00 x 3,00m) | un |  |  | 2383.8 | 100%
44.1 | 545 | Cascalhinho ou pedrisco (brita 0), com frete | m3 | 2.7 | 200 | 540 | 22.65%
44.2 | 12547 | Anel em concreto armado, liso, para pocos de visitas, pocos de inspecao, fossas septicas e sumidouros, sem fundo, diametro interno de 1,00 m e altura de 0,50 m | un | 6 | 242.56 | 1455.36 | 61.05%
44.3 | 96 | Concreto simples usinado fck=15mpa, bombeado, lançado e adensado em superestrura | m3 | 0.189 | 560.36 | 105.908 | 4.443%
44.4 | 2497 | Escavação manual de vala ou cava em material de 1ª categoria, profundidade até 1,50m | m3 | 5.1 | 55.4 | 282.54 | 11.85%
45 | COMP 45 | Tê de redução 90º de pvc rígido soldável, marrom diâm = 40 x 25mm | un |  |  | 32.83 | 100%
45.1 | 138 | Adesivo pvc em frasco de 850 gramas | kg | 0.014 | 72.41 | 1.0137 | 3.088%
45.2 | 2036 | Solucao limpadora pvc | l | 0.02 | 69.74 | 1.3948 | 4.249%
45.3 | 2572 | Te 90° reducao pvc rigido soldavel, marrom, d= 40 x 25mm | un | 1 | 10.98 | 10.98 | 33.45%
45.4 | 88267 | Encanador ou bombeiro hidráulico com encargos complementares | h | 0.3 | 33.26 | 10.84 | 33.02%
45.5 | 88316 | Servente com encargos complementares | h | 0.3 | 26.65 | 8.61 | 26.23%
46 | COMP 46 | Joelho 90º pvc rígido soldável c/bucha de latão, d= 20mm x 1/2" | un |  |  | 19.9 | 100%
46.1 | 981 | Fita veda rosca 18mm | m | 0.621 | 0.25 | 0.15525 | 0.7802%
46.2 | 3515 | Joelho pvc, soldavel, com bucha de latao, 90 graus, 20 mm x 1/2", para agua fria predial | un | 1 | 5.49 | 5.49 | 27.59%
46.3 | 88267 | Encanador ou bombeiro hidráulico com encargos complementares | h | 0.22 | 33.26 | 7.95 | 39.95%
46.4 | 88316 | Servente com encargos complementares | h | 0.22 | 26.65 | 6.31 | 31.71%
47 | COMP 47 | Torneira plastica para jardins, herc 1128, 1/2" ou similar | un |  |  | 34.685 | 100%
47.1 | 981 | Fita veda rosca 18mm | m | 0.5 | 0.25 | 0.125 | 0.3604%
47.2 | 2260 | Torneira plastica para jardins 1/2", herc 1128 ou similar | un | 1 | 2.13 | 2.13 | 6.141%
47.3 | 88267 | Encanador ou bombeiro hidráulico com encargos complementares | h | 0.5 | 33.26 | 18.08 | 52.13%
47.4 | 88316 | Servente com encargos complementares | h | 0.5 | 26.65 | 14.35 | 41.37%
48 | COMP 48 | Limpeza geral | m2 |  |  | 3.51 | 100%
48.1 | 1997 | Sabão em pó | kg | 0.005 | 10.64 | 0.0532 | 1.516%
48.2 | 2414 | Vassoura piaçava | un | 0.05 | 11.9 | 0.595 | 16.95%
48.3 | 88316 | Servente com encargos complementares | h | 0.1 | 26.65 | 2.87 | 81.77%

## MEMÓRIA DE CÁLCULO
ITEM | DISCRIMINAÇÃO | UNID. | QUANT. | MEMÓRIA DE CÁLCULO
Ampliação Unidade Básica deSaúde - Sede
Rua Dr. Osvaldo Cruz - N° 707 - Q. 02 - Chácara n° 65 - Centro
1 | SERVIÇOS PRELIMINARES
1.1 | ENTRADA DE ENERGIA
1.1.1 | Execução de mureta em alvenaria de tijolo deitado (e=14cm) com viga baldrame e estaca escavada, incluso chapisco e emboço (dimensões l=2,00m, h=1,60m) | un | 1 | Mureta para entrada de energia e água - Centro de Saúde
1.1.2 | Execução de mureta em alvenaria de tijolo deitado (e=14cm) com viga baldrame e estaca escavada, incluso chapisco e emboço (dimensões l=1,00m, h=1,60m) | un | 1 | Mureta para entrada de energia e água - Casa da cultura
1.1.3 | Entrada de energia elétrica, aérea, trifásica, com caixa de embutir, cabo de 95 mm2 e disjuntor din 200a, (incluso o poste de concreto) | un | 1 | Entrada de energia - Centro de Saúde
1.1.4 | Entrada de energia elétrica, aérea, trifásica, com caixa de embutir, cabo de 70 mm2 e disjuntor din 150a, (incluso o poste de concreto) | un | 1 | Entrada de energia - Casa da Cultura
1.1.5 | Eletroduto flexível corrugado, pead, 2 1/2" ou 3", para rede enterrada de distribuição de energia elétrica - fornecimento e instalação | m | 47.55 | Conforme projeto elétrico
1.1.6 | Caixa enterrada elétrica retangular, em concreto pré-moldado, fundo com brita, dimensões internas: 0,6x0,6x0,5m | un | 3 | Conforme projeto elétrico
1.1.7 | Cabo de cobre flexível isolado, 95 mm², 0,6/1,0 kv, para rede aérea de distribuição de energia elétrica de baixa tensão - fornecimento e instalação | m | 25.8 | Conforme projeto elétrico
1.1.8 | Cabo de cobre flexível isolado, 50 mm², 0,6/1,0 kv, para rede aérea de distribuição de energia elétrica de baixa tensão - fornecimento e instalação | m | 6.45 | Conforme projeto elétrico
1.1.9 | Cabo de cobre flexível isolado, 70 mm², anti-chama 0,6/1,0 kv, para rede enterrada de distribuição de energia elétrica - fornecimento e instalação | m | 164.4 | Conforme projeto elétrico
1.1.10 | Cabo de cobre flexível isolado, 35 mm², anti-chama 0,6/1,0 kv, para rede enterrada de distribuição de energia elétrica - fornecimento e instalação | m | 41.1 | Conforme projeto elétrico
1.2 | DEMOLIÇÕES |  | 0
1.2.1 | Demolição de alvenaria de bloco furado, de forma manual, sem reaproveitamento | m3 | 7.93 | Demolição indicada no projeto arquitetônico
1.2.2 | Remoção de vidro liso comum de esquadria com baguete de alumínio ou pvc | m2 | 7.26 | Demolição indicada no projeto arquitetônico
1.2.3 | Remoção de caixa de de passagem de energia em baixa tensão enterrada | un | 3 | Desativação do padrão existente
1.2.4 | Remoção de poste de entrada de energia em baixa tensão - concreto | un | 2 | Desativação do padrão existente
1.2.5 | Demolição de caixa de passagem em alvenaria de bloco de concreto existente, com demolição de tampa e base em concreto, inclusive reaterro com areia, considerando abertura de trecho para encontro da tubulação existente | un | 1 | Desativação do padrão existente
1.2.6 | Remoção da rede coletora de águas pluviais existente com aproveitamento da tubulação em concreto de 200mm, incluso escavação e reaterro | m | 34.33 | Remoção de rede existente - conforme projeto arquitetônico
1.2.7 | Remoção de piso de bloco intertravado ou de pedra portuguesa, de forma manual, com reaproveitamento | m2 | 28.91 | Conforme projeto arquitetônico - passeio público
1.2.8 | Demolição de piso de bloco intertravado, sem aproveitamento | m | 5.22 | Conforme projeto arquitetônico - calçamento frente da edificação
1.3 | TUBULAÇÃO DE ÁGUAS PLUVIAIS |  | 0
1.3.1 | Tubo de concreto para redes coletoras de águas pluviais, diâmetro de 200mm, junta rígida, instalado em local com baixo nível de interferências - fornecimento e assentamento | m | 36.15 | Nova rede de águas pluviais - conforme projeto arquitetônico
1.3.2 | Escavação mecanizada de vala com prof. Até 1,5 m (média montante e jusante/uma composição por trecho), escavadeira (0,8 m3), larg. De 1,5 m a 2,5 m, em solo de 1a categoria, locais com baixo nível de interferência | m3 | 75.6 | Nova rede de águas pluviais - conforme projeto arquitetônico
1.3.3 | Reaterro mecanizado de vala com escavadeira hidráulica (capacidade da caçamba: 0,8 m³/potência: 111 hp), largura 1,5 a 2,5 m, profundidade 1,5 a 3,0 m, com solo (sem substituição) de 1ª categoria, com compactador de solos de percussão | m3 | 75.6 | Nova rede de águas pluviais - conforme projeto arquitetônico
1.3.4 | Caixa enterrada hidráulica retangular, em alvenaria com blocos de concreto, dimensões internas: 0,8x0,8x0,6 m para rede de drenagem | un | 3 | Nova rede de águas pluviais - conforme projeto arquitetônico
1.4 | REMOÇÃO DE VEGETAÇÃO |  | 0
1.4.1 | Corte raso e recorte de árvore com diâmetro de tronco maior ou igual a 0,20 m e menor que 0,40m | un | 1 | Remoção de vegetação dentro do alinhamento predial
1.4.2 | Corte raso e recorte de árvore com diâmetro de tronco maior ou igual a 0,40 m e menor que 0,60m | un | 3 | Remoção de vegetação dentro do alinhamento predial
1.4.3 | Remoção de raízes remanescentes de tronco de árvore com diâmetro maior ou igual a 0,20 m e menor que 0,40m | un | 1 | Remoção de vegetação dentro do alinhamento predial
1.4.4 | Remoção de raízes remanescentes de tronco de árvore com diâmetro maior ou igual a 0,40 m e menor que 0,60m | un | 3 | Remoção de vegetação dentro do alinhamento predial
1.4.5 | Limpeza mecanizada de camada vegetal, vegetação e pequenas árvores (diâmetro de tronco menor que 0,20 m), com trator de esteiras. | m2 | 224 | Remoção de vegetação dentro do alinhamento predial
1.5 | LOCAÇÃO DA OBRA |  | 0
1.5.1 | Locação convencional de obra, utilizando gabarito de tábuas corridas pontaletadas a cada 2,00m - 2 utilizações | m | 72.86 | Perímetro da obra com afastamento de serviço
1.5.2 | Locação de container 2,30 x 6,00 m, alt. 2,50 m, com 1 sanitario, para escritorio, completo, sem divisorias internas | mês | 13 | Infraestrutura de canteiro
1.5.3 | Tapume com telha metálica | m2 | 135.65 | Perímetro da obra com afastamento de serviço - telha 1x2,2m
1.5.4 | Fornecimento e instalação de placa de obra com chapa galvanizada e estrutura de madeira | m2 | 4.5 | Placa de obra: 3,00 x 1,50 m
2 | INFRAESTRUTURA
2.1 | Montagem de armadura de estacas, diâmetro = 8,0mm | kg | 502.44 | Conforme quantitativos do projeto estrutural
2.2 | Montagem de armadura tranversal de estacas de seção retangular, diâmetro = 5,0mm | kg | 181.19
2.3 | Estaca escavada mecanicamente, sem fluido estabilizante, com 30cm de diâmetro, concreto lançado por caminhão betoneira | m | 346
2.4 | Escavação manual para bloco de coroamento ou sapata (incluindo escavação para colocação de fôrmas) | m3 | 29.91
2.5 | Lastro com material granular, aplicação em blocos de coroamento, espessura de 5 cm | m3 | 3.52
2.6 | Fabricação, montagem e desmontagem de fôrma para bloco de coroamento, em madeira serrada, e=25 mm, 4 utilizações | m2 | 112.57
2.7 | Armação de bloco utilizando aço ca-60 de 5 mm - montagem | kg | 168.1
2.8 | Armação de bloco utilizando aço ca-50 de 8 mm - montagem | kg | 711.9
2.9 | Armação de bloco utilizando aço ca-50 de 10 mm - montagem | kg | 8.7
2.10 | Armação de bloco, sapata isolada, viga baldrame e sapata corrida utilizando aço ca-50 de 12,5 mm - montagem | kg | 152.9
2.11 | Concretagem de bloco de coroamento ou viga baldrame, fck 25 mpa, com uso de bomba - lançamento, adensamento e acabamento | m3 | 29.91
2.12 | Escavação manual para viga baldrame ou sapata corrida (incluindo escavação para colocação de fôrmas) | m3 | 5.71
2.13 | Fabricação, montagem e desmontagem de fôrma para viga baldrame, em madeira serrada, e=25 mm, 4 utilizações | m2 | 99.04
2.14 | Armação de sapata isolada, viga baldrame e sapata corrida utilizando aço ca-60 de 5 mm - montagem | kg | 132.3
2.15 | Armação de sapata isolada, viga baldrame e sapata corrida utilizando aço ca-50 de 6,3 mm - montagem | kg | 1.3
2.16 | Armação de sapata isolada, viga baldrame e sapata corrida utilizando aço ca-50 de 8 mm - montagem | kg | 170
2.17 | Armação de sapata isolada, viga baldrame e sapata corrida utilizando aço ca-50 de 10 mm - montagem | kg | 188.7
2.18 | Armação de bloco, sapata isolada, viga baldrame e sapata corrida utilizando aço ca-50 de 12,5 mm - montagem | kg | 62.7
2.19 | Concretagem de bloco de coroamento ou viga baldrame, fck 25 mpa, com uso de bomba - lançamento, adensamento e acabamento | m3 | 5.71
2.20 | Impermeabilização de superfície com argamassa polimérica / membrana acrílica, 3 demãos | m2 | 95.15
3 | SUPERESTRUTURA
3.1 | PILARES |  |  | Conforme quantitativos do projeto estrutural
3.1.1 | Montagem e desmontagem de fôrma de pilares retangulares e estruturas similares, pé-direito simples, em madeira serrada, 4 utilizações. | m2 | 180.53
3.1.2 | Armação de pilar ou viga de estrutura convencional de concreto armado utilizando aço ca-60 de 5,0 mm - montagem | kg | 255.9
3.1.3 | Armação de pilar ou viga de estrutura convencional de concreto armado utilizando aço ca-50 de 10,0 mm - montagem | kg | 161.5
3.1.4 | Armação de pilar ou viga de estrutura convencional de concreto armado utilizando aço ca-50 de 12,5 mm - montagem | kg | 872
3.1.5 | Armação de pilar ou viga de estrutura convencional de concreto armado utilizando aço ca-50 de 16,0 mm - montagem | kg | 36.2
3.1.6 | Concretagem de pilares, fck = 25 mpa, com uso de baldes - lançamento, adensamento e acabamento | m3 | 8.72
3.2 | VIGAS
3.2.1 | Montagem e desmontagem de fôrma de viga, escoramento metálico, pé-direito simples, em chapa de madeira plastificada, 18 utilizações | m2 | 141.57
3.2.2 | Armação de pilar ou viga de estrutura convencional de concreto armado utilizando aço ca-60 de 5,0 mm - montagem | kg | 193.24
3.2.3 | Armação de pilar ou viga de estrutura convencional de concreto armado utilizando aço ca-50 de 6,3 mm - montagem | kg | 11.25
3.2.4 | Armação de pilar ou viga de estrutura convencional de concreto armado utilizando aço ca-50 de 8,0 mm - montagem | kg | 178.33
3.2.5 | Armação de pilar ou viga de estrutura convencional de concreto armado utilizando aço ca-50 de 10,0 mm - montagem | kg | 295.2
3.2.6 | Armação de pilar ou viga de estrutura convencional de concreto armado utilizando aço ca-50 de 12,5 mm - montagem | kg | 230.1
3.2.7 | Concretagem de vigas e lajes, fck=25 mpa, para lajes maciças ou nervuradas com uso de bomba - lançamento, adensamento e acabamento | m3 | 9.25
3.2.8 | Aplicação de adesivo estrutural base resina epoxi, fluido, Sikadur 32 (consumo=1,67 kg/m² p/ 1mm de esp), Sika ou similar, aplicação: ancoragem de cabos,colagem elementos pre-moldados,fixação de chumbadores,juntas de concretagem(frias), etc | kg | 3
3.3 | LAJES
3.3.1 | Laje pré-moldada unidirecional, biapoiada, para piso, enchimento em cerâmica, vigota convencional, altura total da laje (enchimento+capa) = (8+4) | m2 | 188.11
4 | ALVENARIAS
4.1 | Alvenaria de vedação de blocos cerâmicos furados na horizontal de 14x19x29 cm (espessura 14 cm) e argamassa de assentamento com preparo em betoneira | m2 | 434.42 | Conforme projeto arquitetônico
4.2 | Verga moldada in loco em concreto, espessura de 15cm | m | 44.34 | Conforme esquadrias em projeto arquitetônico
4.3 | Contraverga moldada in loco em concreto, espessura de 15cm | m | 26.49 | Conforme esquadrias em projeto arquitetônico
4.4 | Moldura pré-moldada de concreto, pintada com selador acrílico e resina acrílica incolor (fornecimento e assentamento) | m3 | 0.76 | Conforme projeto arquitetônico - ver detalhe em prancha
4.5 | Impermeabilização de superfície com argamassa polimérica / membrana acrílica, 3 demãos | m2 | 63.35 | Impermeabilização de 1m de altura em alvenarias externas
5 | PISOS, REGULARIZAÇÃO E CALÇAMENTO
5.1 | Preparo de base para contrapiso, com compactação mecanizada, com camada de brita n°1, lançamento manual | m2 | 156.74 | Conforme projeto arquitetônico
5.2 | Execução de passeio (calçada) ou piso de concreto com concreto moldado in loco, feito em obra, acabamento convencional, não armado | m3 | 9.4 | Conforme projeto arquitetônico
5.3 | Execução de pavimento em piso intertravado, com bloco retangular cor natural de 20 x 10 cm, espessura 6cm | m2 | 144.04 | Conforme projeto arquitetônico
6 | COBERTURA
6.1 | ESTRUTURA METÁLICA E TELHAMENTO
6.1.1 | Fabricação e instalação de estrutura pontaletada de aço, perfil u simples 100x40x2,25mm, p/ telhados c/ até 2 águas e c/ telha ondulada de fibrocimento, alumínio ou plástica em edifício residencial térreo, incluso transporte vertical | m2 | 154.63 | Conforme planta de cobertura
6.1.2 | Trama de aço composta por terças para telhados de até 2 águas para telha ondulada de fibrocimento, metálica, plástica ou termoacústica, incluso transporte vertical | m2 | 154.63 | Conforme planta de cobertura
6.1.3 | Telhamento com telha de aço/alumínio e = 0,5 mm, com até 2 águas, incluso içamento | m2 | 154.63 | Conforme planta de cobertura
6.2 | CALHAS E RUFOS
6.2.1 | Alvenaria de vedação de blocos cerâmicos furados na horizontal de 14x9x19 cm (espessura 14 cm, bloco deitado) e argamassa de assentamento com preparo em betoneira | m2 | 10.05 | Calha em alvenaria - conforme projeto arquitetônico
6.2.2 | Chapisco aplicado em alvenaria (sem presença de vãos) e estruturas de concreto de fachada, com colher de pedreiro. Argamassa traço 1:3 com preparo em betoneira 400l | m2 | 20.1 | Calha em alvenaria - conforme projeto arquitetônico
6.2.3 | Emboço ou massa única em argamassa traço 1:2:8, preparo mecânico com betoneira 400 l, aplicada manualmente em panos de fachada com presença de vãos, espessura de 25 mm | m2 | 20.1 | Calha em alvenaria - conforme projeto arquitetônico
6.2.4 | Contrapiso em argamassa traço 1:4 (cimento e areia), preparo mecânico com betoneira 400 l, aplicado em áreas molhadas sobre laje, aderido, acabamento não reforçado, espessura 3cm | m2 | 11.2 | Calha em alvenaria - conforme projeto arquitetônico
6.2.5 | Rufo externo/interno em chapa de aço galvanizado número 26, corte de 33 cm, incluso içamento | m | 49.62 | Rufos e algerosas na vedação da cobertura
6.2.6 | Chapim (rufo capa) em aço galvanizado, corte 33 | m | 82.2 | Em platibandas do projeto de cobertura
6.3 | IMPERMEABILIZAÇÕES (LAJE E CALHA)
6.3.1 | Impermeabilização de superfície com manta asfáltica, uma camada, inclusive aplicação de primer asfáltico, e=4mm | m2 | 76.66 | Impermeabilização de calha em alvenaria - projeto arquitetônico
6.4 | FORNECIMENTO E INSTALAÇÃO DE TOLDO
6.4.1 | Fornecimento e instalação de toldo estruturado c/ tubos de aço (incluso pintura), chapas de policarbonato (e=6mm) e rufo de aço galvanizado | m2 | 9.63 | Ver planta de cobertura
7 | INSTALAÇÕES ELÉTRICAS, LÓGICA E AR CONDICIONADO
7.1 | QUADROS DE DISTRIBUIÇÃO |  |  | Conforme quantiativos do projeto elétrico
7.1.1 | Quadro de distribuicao, em pvc, de embutir, com barramento terra / neutro, para 48 disjuntores din - fornecimento e instalação | un | 1
7.1.2 | Quadro de distribuicao para telefone n.3, 40x40x12cm em chapa metalica, de embutir, sem acessorios, padrao telebras, fornecimento e instalação | un | 1
7.2 | ELETRODUTOS E CAIXAS DE PASSAGEM
7.2.1 | Eletroduto flexível corrugado, pvc, dn 25 mm (3/4"), para circuitos terminais, instalado em parede - fornecimento e instalação | m | 219.88
7.2.2 | Eletroduto flexível corrugado reforçado, pvc, dn 25 mm (3/4"), para circuitos terminais, instalado em laje - fornecimento e instalação | m | 240.45
7.2.3 | Eletroduto flexível corrugado, pvc, dn 32 mm (1"), para circuitos terminais, instalado em parede - fornecimento e instalação | m | 91.72
7.2.4 | Eletroduto flexível corrugado reforçado, pvc, dn 32 mm (1"), para circuitos terminais, instalado em laje - fornecimento e instalação | m | 48.59
7.2.5 | Eletroduto flexível corrugado, pead, 2 1/2" ou 3", para rede enterrada de distribuição de energia elétrica - fornecimento e instalação | m | 56.17
7.2.6 | Eletroduto flexível corrugado, pead, dn 63 (2"), para rede enterrada de distribuição de energia elétrica - fornecimento e instalação | m | 22.72
7.2.7 | Caixa retangular 4" x 2" média (1,30 m do piso), pvc, instalada em parede - fornecimento e instalação | un | 33
7.2.8 | Caixa retangular 4" x 2" baixa (0,30 m do piso), pvc, instalada em parede - fornecimento e instalação | un | 56
7.3 | CABOS
7.3.1 | Cabo de cobre flexível isolado, 1,5 mm², anti-chama 450/750 v, para circuitos terminais - fornecimento e instalação | m | 267.32
7.3.2 | Cabo de cobre flexível isolado, 2,5 mm², anti-chama 450/750 v, para circuitos terminais - fornecimento e instalação | m | 1276.44
7.3.3 | Cabo de cobre flexível isolado, 70 mm², anti-chama 0,6/1,0 kv, para rede enterrada de distribuição de energia elétrica - fornecimento e instalação | m | 66.88
7.3.4 | Cabo de cobre flexível isolado, 35 mm², anti-chama 0,6/1,0 kv, para rede enterrada de distribuição de energia elétrica - fornecimento e instalação | m | 16.72
7.3.5 | Cabo de cobre flexível isolado, 95 mm², 0,6/1,0 kv, para rede aérea de distribuição de energia elétrica de baixa tensão - fornecimento e instalação | m | 75.68
7.3.6 | Cabo de cobre flexível isolado, 50 mm², 0,6/1,0 kv, para rede aérea de distribuição de energia elétrica de baixa tensão - fornecimento e instalação | m | 14.9
7.4 | DISPOSITIVOS
7.4.1 | Disjuntor termomagnético tripolar , corrente nominal de 200a - fornecimento e instalação | un | 1
7.4.2 | Disjuntor tripolar tipo din, corrente nominal de 150a - fornecimento e instalação | un | 1
7.4.3 | Disjuntor monopolar tipo din, corrente nominal de 10a - fornecimento e instalação | un | 3
7.4.4 | Disjuntor monopolar tipo din, corrente nominal de 20a - fornecimento e instalação | un | 4
7.4.5 | Disjuntor bipolar tipo din, corrente nominal de 16a - fornecimento e instalação | un | 5
7.4.6 | Disjuntor bipolar tipo din, corrente nominal de 20a - fornecimento e instalação | un | 1
7.4.7 | Tomada baixa de embutir (2 módulos), 2p+t 20 a, incluindo suporte e placa - fornecimento e instalação | un | 2
7.4.8 | Tomada média de embutir (2 módulos), 2p+t 20 a, incluindo suporte e placa - fornecimento e instalação | un | 7
7.4.9 | Tomada baixa de embutir (1 módulo), 2p+t 20 a, incluindo suporte e placa - fornecimento e instalação | un | 21
7.4.10 | Tomada média de embutir (1 módulo), 2p+t 20 a, incluindo suporte e placa - fornecimento e instalação | un | 21
7.4.11 | Tomada 2p+t, abnt, 10 a, para piso, com placa em metal amarelo e caixa pvc | un | 2
7.4.12 | Tomada alta de embutir (1 módulo), 2p+t 20 a, incluindo suporte e placa - fornecimento e instalação | un | 1
7.4.13 | Interruptor simples (1 módulo) com 1 tomada de embutir 2p+t 10 a, incluindo suporte e placa - fornecimento e instalação | un | 3
7.4.14 | Interruptor simples (1 módulo), 10a/250v, incluindo suporte e placa - fornecimento e instalação | un | 7
7.4.15 | Tomada para telefone rj11 - fornecimento e instalação | un | 11
7.4.16 | Tomada de rede rj45 - fornecimento e instalação | un | 10
7.4.17 | Sensor de presença sem fotocélula, fixação em parede - fornecimento e instalação | un | 1
7.4.18 | Luminária plafon de embutir em led 29.5x29.5 cm, 24w 4000k bivolt, avant ou similar | un | 17
7.4.19 | Luminária plafon de sobrepor em led 40 x 40cm, 30w 4000k bivolt, avant ou similar | un | 6
7.4.20 | Luminária de emergência, de sobrepor, tipo bloco autônomo, com autonomia de 1h, modelo lle-lleddf, da kbr ou si | un | 9
7.5 | INFRAESTUTURA DE AR CONDICIONADO
7.5.1 | Fornecimento e instalação de infraestrutura de ar condicionado split, caixa de passagem e tubo em cobre até 8m - 12.000 a 18.000 btus (não incluso dreno) | un | 4
7.5.2 | Fornecimento e instalação de infraestrutura de ar condicionado split, caixa de passagem e tubo em cobre até 8m - 22.000 btus (não incluso dreno) | un | 1
8 | INSTALAÇÕES HIDROSSANITÁRIAS
8.1 | ESGOTO |  |  | Conforme quantiativos do projeto hidrossanitário
8.1.1 | Tubo pvc, serie normal, esgoto predial, dn 100 mm, fornecido e instalado em ramal de descarga ou ramal de esgoto sanitário | m | 43.85
8.1.2 | Tubo pvc, serie normal, esgoto predial, dn 50 mm, fornecido e instalado em ramal de descarga ou ramal de esgoto sanitário | m | 22.7
8.1.3 | Tubo pvc, serie normal, esgoto predial, dn 40 mm, fornecido e instalado em ramal de descarga ou ramal de esgoto sanitário | m | 5.3
8.1.4 | Caixa sifonada, com grelha quadrada, pvc, dn 150 x 150 x 50 mm, junta soldável, fornecida e instalada em ramal de descarga ou em ramal de esgoto sanitário | un | 3
8.1.5 | Caixa sifonada, pvc, dn 100 x 100 x 50 mm, junta elástica, fornecida e instalada em ramal de descarga ou em ramal de esgoto sanitário | un | 1
8.1.6 | Joelho 90 graus, pvc, serie normal, esgoto predial, dn 100 mm, junta elástica, fornecido e instalado em ramal de descarga ou ramal de esgoto sanitário | un | 3
8.1.7 | Joelho 90 graus, pvc, serie normal, esgoto predial, dn 50 mm, junta elástica, fornecido e instalado em ramal de descarga ou ramal de esgoto sanitário | un | 10
8.1.8 | Joelho 90 graus, pvc, serie normal, esgoto predial, dn 40 mm, junta soldável, fornecido e instalado em ramal de descarga ou ramal de esgoto sanitário | un | 10
8.1.9 | Joelho 45 graus, pvc, serie normal, esgoto predial, dn 100 mm, junta elástica, fornecido e instalado em ramal de descarga ou ramal de esgoto sanitário | un | 2
8.1.10 | Joelho 45 graus, pvc, serie normal, esgoto predial, dn 50 mm, junta elástica, fornecido e instalado em ramal de descarga ou ramal de esgoto sanitário | un | 4
8.1.11 | Joelho 45 graus, pvc, serie normal, esgoto predial, dn 40 mm, junta soldável, fornecido e instalado em ramal de descarga ou ramal de esgoto sanitário | un | 5
8.1.12 | Junção simples, pvc, serie normal, esgoto predial, dn 100 x 100 mm, junta elástica, fornecido e instalado em ramal de descarga ou ramal de esgoto sanitário | un | 1
8.1.13 | Junção de redução invertida, pvc, série normal, esgoto predial, dn 100 x 50 mm, junta elástica, fornecido e instalado em ramal de descarga ou ramal de esgoto sanitário | un | 3
8.1.14 | Te, pvc, serie normal, esgoto predial, dn 50 x 50 mm, junta elástica, fornecido e instalado em ramal de descarga ou ramal de esgoto sanitário | un | 3
8.1.15 | Luva simples, pvc, serie normal, esgoto predial, dn 50 mm, junta elástica, fornecido e instalado em ramal de descarga ou ramal de esgoto sanitário | un | 1
8.1.16 | Caixa de gordura pequena (capacidade: 19 l), circular, em pvc, diâmetro interno=0,3m | un | 2
8.1.17 | Caixa de inspeção em pvc 300mm | un | 3
8.1.18 | Tanque séptico retangular, em alvenaria com blocos de concreto, dimensões internas: 1,4 x 3,2 x h=1,8 m, volume útil: 6272l | un | 1
8.1.19 | Sumidouro pre-moldado de concreto - 06 aneis, ø=1,00m e h=0,50m cada anel (1,00 x 3,00m) | un | 1
8.2 | ÁGUAS PLUVIAIS
8.2.1 | Tubo pvc, série r, água pluvial, dn 100 mm, fornecido e instalado em ramal de encaminhamento | m | 40.3
8.2.2 | Tubo pvc, série r, água pluvial, dn 75 mm, fornecido e instalado em ramal de encaminhamento | m | 20.6
8.2.3 | Joelho 90 graus, pvc, serie r, água pluvial, dn 100 mm, junta elástica, fornecido e instalado em condutores verticais de águas pluviais | m | 8
8.2.4 | Joelho 90 graus, pvc, serie r, água pluvial, dn 75 mm, junta elástica, fornecido e instalado em ramal de encaminhamento | m | 1
8.2.5 | Joelho 45 graus, pvc, serie r, água pluvial, dn 100 mm, junta elástica, fornecido e instalado em ramal de encaminhamento | un | 4
8.2.6 | Joelho 45 graus, pvc, serie r, água pluvial, dn 75 mm, junta elástica, fornecido e instalado em ramal de encaminhamento | un | 5
8.2.7 | Junção simples, pvc, serie r, água pluvial, dn 100 x 100 mm, junta elástica, fornecido e instalado em ramal de encaminhamento | un | 1
8.2.8 | Junção de redução invertida, pvc, série normal, esgoto predial, dn 100 x 50 mm, junta elástica, fornecido e instalado em prumada de esgoto sanitário ou ventilação | un | 1
8.2.9 | Luva simples, pvc, serie r, água pluvial, dn 100 mm, junta elástica, fornecido e instalado em ramal de encaminhamento | un | 3
8.3 | ÁGUA FRIA
8.3.1 | Caixa d´água em polietileno, 500 litros (inclusos tubos, conexões e torneira de bóia) - fornecimento e instalação | un | 1
8.3.2 | Tubo, pvc, soldável, de 40mm, instalado em ramal de distribuição de água - fornecimento e instalação | m | 25.7
8.3.3 | Tubo, pvc, soldável, de 25mm, instalado em ramal ou sub-ramal de água - fornecimento e instalação | m | 34.9
8.3.4 | Tubo, pvc, soldável, de 20mm, instalado em ramal de distribuição de água - fornecimento e instalação | m | 38.4
8.3.5 | Joelho 90 graus, pvc, soldável, dn 40mm, instalado em ramal de distribuição de água - fornecimento e instalação | un | 4
8.3.6 | Joelho 90 graus, pvc, soldável, dn 25mm, x 3/4 instalado em ramal de distribuição de água - fornecimento e instalação | un | 17
8.3.7 | Joelho 45 graus, pvc, soldável, dn 40mm, instalado em ramal de distribuição de água - fornecimento e instalação | un | 3
8.3.8 | Joelho 45 graus, pvc, soldável, dn 25mm, instalado em ramal de distribuição de água - fornecimento e instalação | un | 1
8.3.9 | Tê, pvc, soldável, dn 25 mm instalado em reservação predial de água - fornecimento e instalação | un | 5
8.3.10 | Tê, pvc, soldável, dn 40 mm instalado em reservação predial de água - fornecimento e instalação | un | 4
8.3.11 | Tê de redução 90º de pvc rígido soldável, marrom diâm = 40 x 25mm | un | 1
8.3.12 | Luva de redução, pvc, soldável, dn 32mm x 25mm, instalado em ramal de distribuição de água - fornecimento e instalação | un | 2
8.3.13 | Luva, pvc, soldável, dn 25mm, instalado em ramal de distribuição de água - fornecimento e instalação | un | 5
8.3.14 | Luva, pvc, soldável, dn 40mm, instalado em ramal de distribuição de água - fornecimento e instalação | un | 3
8.3.15 | Bucha de redução, longa, pvc, soldável, dn 40 x 25 mm, instalado em ramal de distribuição de água - fornecimento e instalação | un | 3
8.3.16 | Te, pvc, soldável, dn 20mm, instalado em ramal de distribuição de água - fornecimento e instalação | un | 1
8.3.17 | Joelho 90 graus, pvc, soldável, dn 20mm, instalado em ramal de distribuição de água - fornecimento e instalação | un | 13
8.3.18 | Joelho 90 graus com bucha de latão, pvc, soldável, dn 25mm, x 1/2 instalado em ramal ou sub-ramal de água - fornecimento e instalação | un | 10
8.3.19 | Tê com bucha de latão na bolsa central, pvc, soldável, dn 25mm x 1/2 , instalado em ramal ou sub-ramal de água - fornecimento e instalação | un | 1
8.3.20 | Joelho 90º pvc rígido soldável c/bucha de latão, d= 20mm x 1/2" | un | 1
8.3.21 | Registro de esfera, pvc, soldável, com volante, dn 40 mm - fornecimento e instalação | un | 2
8.3.22 | Registro de esfera, pvc, soldável, com volante, dn 20 mm - fornecimento e instalação | un | 2
8.3.23 | Registro de gaveta bruto, latão, roscável, 3/4", com acabamento e canopla cromados - fornecimento e instalação | un | 5
8.3.24 | Adaptador com flange e anel de vedação, pvc, soldável, dn 40 mm x 1 1/4", instalado em reservação predial de água - fornecimento e instalação | un | 1
8.3.25 | Luva soldável e com rosca, pvc, soldável, dn 25mm x 3/4 , instalado em ramal ou sub-ramal de água - fornecimento e instalação | un | 2
8.3.26 | Torneira de boia para caixa d'água, roscável, 1/2" - fornecimento e instalação | un | 1
8.4 | DRENO DE AR CONDICIONADO
8.4.1 | Tubo, pvc, soldável, de 25mm, instalado em dreno de ar-condicionado - fornecimento e instalação | m | 43.93
8.4.2 | Joelho 90 graus, pvc, soldável, dn 25mm, instalado em dreno de ar-condicionado - fornecimento e instalação | un | 12
8.4.3 | Te, pvc, soldável, dn 25mm, instalado em dreno de ar-condicionado - fornecimento e instalação | un | 2
8.4.4 | Luva soldavel com rosca, pvc, 25 mm x 1/2", para agua fria predial | un | 5
8.4.5 | Bucha de reducao de pvc, soldavel, longa, com 40 x 25 mm, para agua fria predial | un | 5
9 | REVESTIMENTOS (CHAPISCO, EMBOÇO, REVESTIMENTOS CERÂMICOS, FORRAMENTO)
9.1 | TETO
9.1.1 | Chapisco aplicado no teto ou em alvenaria e estrutura, com rolo para textura acrílica. Argamassa traço 1:4 e emulsão polimérica (adesivo) com preparo em betoneira 400l | m2 | 44.2 | Áreas de forro em laje - conforme projeto arquitetônico
9.1.2 | Massa única, para recebimento de pintura, em argamassa traço 1:2:8, preparo mecânico com betoneira 400l, aplicada manualmente em teto, espessura de 20mm, com execução de taliscas | m2 | 44.2 | Áreas de forro em laje - conforme projeto arquitetônico
9.1.3 | Forro em placas de gesso, para ambientes comerciais | m2 | 148.21 | Áreas de forro em gesso - conforme projeto arquitetônico
9.1.4 | Acabamentos para forro (dilatação em gesso, montada na obra) | m | 133.94 | Áreas de forro em gesso - conforme projeto arquitetônico
9.2 | PAREDES
9.2.1 | Chapisco aplicado em alvenarias e estruturas de concreto internas, com colher de pedreiro. Argamassa traço 1:3 com preparo em betoneira 400l | m2 | 516.07 | Conforme projeto arquitetônico
9.2.2 | Emboço, em argamassa traço 1:2:8, preparo mecânico, aplicado manualmente em paredes internas de ambientes com área menor que 5m², e =17,5mm, com taliscas | m2 | 516.07 | Conforme projeto arquitetônico
9.2.3 | Chapisco aplicado em alvenaria (sem presença de vãos) e estruturas de concreto de fachada, com colher de pedreiro. Argamassa traço 1:3 com preparo em betoneira 400l. (incluso aluguel e montagem de andaime) | m2 | 219.37 | Conforme projeto arquitetônico
9.2.4 | Emboço ou massa única em argamassa traço 1:2:8, preparo mecânica com betoneira 400 l, aplicada manualmente em panos de fachada sem presença de vãos, espessura de 25 mm, acesso por andaime (incluso aluguel e montagem de andaime) | m2 | 219.37 | Conforme projeto arquitetônico
9.2.5 | Chapisco aplicado em alvenaria (com presença de vãos) e estruturas de concreto de fachada, com colher de pedreiro. Argamassa traço 1:3 com preparo em betoneira 400l (incluso aluguel e montagem de andaime) | m2 | 264.15 | Conforme projeto arquitetônico
9.2.6 | Emboço ou massa única em argamassa traço 1:2:8, preparo mecânica com betoneira 400 l, aplicada manualmente em panos de fachada com presença de vãos, espessura de 25 mm, acesso por andaime (incluso aluguel e montagem de andaime) | m2 | 264.15 | Conforme projeto arquitetônico
9.2.7 | Revestimento cerâmico para paredes internas com placas tipo esmaltada extra de dimensões 60x60 cm aplicadas na altura inteira das paredes com argamassa industrializada ACIII | m2 | 67.03 | Conforme projeto arquitetônico
9.3 | PISO
9.3.1 | Revestimento cerâmico para piso com placas tipo esmaltada extra de dimensões 60x60 cm aplicada em ambientes de área menor que 5m2 | m2 | 10.25 | Conforme projeto arquitetônico
9.3.2 | Revestimento cerâmico para piso com placas tipo esmaltada extra de dimensões 60x60 cm aplicada em ambientes de área entre 5m2 e 10m2 | m2 | 9.3 | Conforme projeto arquitetônico
9.3.3 | Revestimento cerâmico para piso com placas tipo esmaltada extra de dimensões 60x60 cm aplicada em ambientes de área maior que 10m2 | m2 | 137.19 | Conforme projeto arquitetônico
9.3.4 | Rodapé cerâmico de 7cm de altura com placas tipo esmaltada extra de dimensões 60x60cm | m | 117.9 | Conforme projeto arquitetônico
9.3.5 | Soleira em granito, largura 15 cm, espessura 2,0 cm | m | 4.8 | Portas externas - conforme projeto arquitetônico
9.3.6 | Peitoril linear em granito ou mármore, l = 15cm, comprimento de até 2m, assentado com argamassa 1:6 com aditivo | m | 19.25 | Pingadeiras em janelas - conforme projeto arquitetônico
10 | PINTURA
10.1 | SUPERFÍCIES METÁLICAS
10.1.1 | Pintura com tinta alquídica de acabamento (esmalte sintético fosco) pulverizada sobre perfil metálico executado em fábrica (por demão) | m2 | 61.33 | Pintura da estrutura metálica da cobertura
10.2 | TETO E FORRO EM GESSO
10.2.1 | Fundo selador acrílico, aplicação manual em teto, uma demão | m2 | 192.41 | Conforme projeto arquitetônico
10.2.2 | Emassamento com massa látex, aplicação em teto, duas demãos, lixamento manual | m2 | 192.41 | Conforme projeto arquitetônico
10.2.3 | Pintura látex acrílica premium, aplicação manual em teto, duas demãos (branco fosco) | m2 | 192.41 | Conforme projeto arquitetônico
10.3 | PAREDES INTERNAS |  |  | Conforme projeto arquitetônico
10.3.1 | Fundo selador acrílico, aplicação manual em parede, uma demão | m2 | 467.36 | Conforme projeto arquitetônico
10.3.2 | Emassamento com massa látex, aplicação em parede, duas demãos, lixamento manual | m2 | 467.36 | Conforme projeto arquitetônico
10.3.3 | Pintura látex acrílica premium, aplicação manual em paredes, duas demãos | m3 | 467.36 | Conforme projeto arquitetônico
10.3.4 | Aplicação manual de pintura com tinta texturizada acrílica em molduras de eps, pré-fabricados, ou outros | m2 | 15.25 | Conforme projeto arquitetônico
10.4 | PAREDES EXTERNAS
10.4.1 | Aplicação manual de fundo selador acrílico em paredes externas de casas | m2 | 576.45 | Conforme projeto arquitetônico
10.4.2 | Aplicação manual de massa acrílica em paredes externas de casas, duas demãos | m2 | 419.14 | Conforme projeto arquitetônico
10.4.3 | Pintura látex acrílica premium, acabamento semibrilho, aplicação manual em paredes, três demãos | m2 | 576.45 | Conforme projeto arquitetônico
10.5 | MURETA DO PADRÃO DE ENERGIA
10.5.1 | Aplicação manual de pintura com tinta texturizada acrílica em paredes externas de casas, uma cor | m2 | 10.92 | Conforme projeto arquitetônico
11 | ESQUADRIAS
11.1 | PORTAS
11.1.1 | Porta em alumínio de abrir tipo veneziana com guarnição, fixação com parafusos - fornecimento e instalação | m2 | 4.58 | Conforme tabela de esquadrias do projeto arquitetônico
11.1.2 | Porta em madeira de lei, de correr, lisa, semi-ôca 0,90x2,10m, inclusive batentes e ferragens | un | 1 | Conforme tabela de esquadrias do projeto arquitetônico
11.1.3 | Kit de porta de madeira para pintura, semi-oca (leve ou média), padrão popular, 90x210cm, espessura de 3,5cm, itens inclusos: dobradiças, montagem e instalação do batente, incluso fechadura - fornecimento e instalaçã | un | 4 | Conforme tabela de esquadrias do projeto arquitetônico
11.1.4 | Porta de madeira para pintura, semi-oca (leve ou média), 100x210cm, espessura de 3,5cm, incluso dobradiças - fornecimento e instalação | un | 4 | Conforme tabela de esquadrias do projeto arquitetônico
11.1.5 | Porta de correr em vidro temperado, 4 folhas, espessura 10 mm, inclusive acessórios | m2 | 6.3 | Conforme tabela de esquadrias do projeto arquitetônico
11.2 | JANELAS
11.2.1 | Janela de alumínio de correr com 4 folhas para vidros, com vidros, batente, acabamento com acetato ou brilhante e ferragens. Exclusive alizar e contramarco. Fornecimento e instalação | m2 | 12 | Conforme tabela de esquadrias do projeto arquitetônico
11.2.2 | Janela de alumínio tipo maxim-ar, com vidros, batente e ferragens. Exclusive alizar, acabamento e contramarco. Fornecimento e instalação | m2 | 6.16 | Conforme tabela de esquadrias do projeto arquitetônico
11.2.3 | Janela de alumínio de correr com 2 folhas para vidros, com vidros, batente, acabamento com acetato ou brilhante e ferragens. Exclusive alizar e contramarco. Fornecimento e instalação | m2 | 1 | Conforme tabela de esquadrias do projeto arquitetônico
12 | BANCADAS, LOUÇAS E ACESSÓRIOS
12.1 | Bancada granito cinza, 50 x 60 cm, incl. Cuba de embutir oval louça branca 35 x 50 cm, válvula metal cromado, sifão flexível pvc, engate 30 cm flexível plástico e torneira cromada de mesa, padrão popular - fornec. e instalação | un | 3 | Bancada e cuba para lavabos - conforme projeto arquitetônico
12.2 | Bancada granito cinza 150 x 60 cm, com cuba de embutir de aço, válvula americana em metal, sifão flexível em pvc, engate flexível 30 cm, torneira cromada longa, de parede, 1/2 ou 3/4, p/ cozinha, padrão popular - fornec. e instalação | un | 1 | Bancada e cuba para sala ACS - conforme projeto arquitetônico
12.3 | Bancada granito cinza 325 x 60 cm, com cuba de embutir de aço, válvula americana em metal, sifão flexível em pvc, engate flexível 30 cm, torneira cromada longa, de parede, 1/2 ou 3/4, p/ cozinha, padrão popular - fornec. e instalação | un | 1 | Bancada e cuba para sala de vacinação - conforme projeto arquitetônico
12.4 | Saboneteira plastica tipo dispenser para sabonete liquido com reservatorio 800 a 1500 ml, incluso fixação | un | 3 | Metais p/ lavabos
12.5 | Papeleira de parede em metal cromado sem tampa, incluso fixação | un | 3 | Metais p/ lavabos
12.6 | Toalheiro plastico tipo dispenser para papel toalha interfolhado | un | 3 | Metais p/ lavabos
12.7 | Vaso sanitário sifonado com caixa acoplada louça branca, incluso engate flexível em plástico branco, 1/2 x 40cm - fornecimento e instalação | un | 1 | Louças para lavabos - conforme projeto arquitetônico
12.8 | Vaso sanitario sifonado convencional para pcd sem furo frontal com louça branca sem assento, incluso conjunto de ligação para bacia sanitária ajustável - fornecimento e instalação | un | 2 | Louças para lavabos - conforme projeto arquitetônico
12.9 | Assento sanitário convencional - fornecimento e instalação | un | 3 | Acessórios para louças
12.10 | Espelho cristal e = 4 mm | m2 | 1.26 | Item para lavabos
12.11 | Barra de apoio reta, em aco inox polido, comprimento 80 cm, fixada na parede - fornecimento e instalação | un | 4 | Metais p/ lavabos
12.12 | Torneira plastica para jardins, herc 1128, 1/2" ou similar | un | 2 | Item para torneiras externas - conforme projeto hidrossanitário
13 | SERVIÇOS GERAIS
13.1 | Remoção de tapume/ chapas metálicas e de madeira, de forma manual, sem reaproveitamento | m2 | 135.65 | Desmobilização do canteiro
13.2 | Reassentamento de blocos retangular para piso intertravado, espessura de 6 cm, em calçada, com reaproveitamento dos blocos retangular | m2 | 28.91 | Área de reassentamento indicada em projeto
13.3 | Limpeza geral | m2 | 242.51 | Limpeza final da obra

## CRONOGRAMA - PROPOSTO (hidden)
CRONOGRAMA FÍSICO FINANCEIRO
Ampliação Unidade Básica deSaúde - Sede
ITEM | DISCRIMINAÇÃO | TOTAL (R$) | MESES | MESES | MESES | MESES | MESES | MESES | MESES | MESES | MESES | MESES | MESES | MESES | MESES
|  |  | 1º | 2º | 3º | 4º | 5º | 6º | 7º | 8º | 9º | 10º | 11º | 12º | 13º
1 | SERVIÇOS PRELIMINARES | 11.19% | 1º: 100%
|  | 99295.1 | 1º: 99295.1
2 | INFRAESTRUTURA | 14.92% | 2º: 100%
|  | 132436.31 | 2º: 132436.31
3 | SUPERESTRUTURA | 15.5% | 3º: 31.56%; 4º: 49.88%; 5º: 18.56%
|  | 137547.4 | 3º: 43409.9594; 4º: 68608.6431; 5º: 25528.7974
4 | ALVENARIAS | 6.598% | 3º: 69.81%; 5º: 30.19%
|  | 58552.12 | 3º: 40875.235; 5º: 17676.885
5 | PISOS, REGULARIZAÇÃO E CALÇAMENTO | 2.529% | 8º: 50.45%; 13º: 49.55%
|  | 22447.16 | 8º: 11324.5922; 13º: 11122.5678
6 | COBERTURA | 8.536% | 6º: 90.09%; 9º: 9.91%
|  | 75750.72 | 6º: 68243.8236; 9º: 7506.8964
7 | INSTALAÇÕES ELÉTRICAS, LÓGICA E AR CONDICIONADO | 6.593% | 4º: 7.61%; 5º: 27.51%; 9º: 46.95%; 13º: 17.93%
|  | 58512.01 | 4º: 4452.764; 5º: 16096.654; 9º: 27471.3887; 13º: 10491.2034
8 | INSTALAÇÕES HIDROSSANITÁRIAS | 3.464% | 5º: 22.17%; 6º: 77.83%
|  | 30738.97 | 5º: 6814.8296; 6º: 23924.1404
9 | REVESTIMENTOS (CHAPISCO, EMBOÇO, REVESTIMENTOS CERÂMICOS, FORRAMENTO) | 13.58% | 6º: 9.28%; 7º: 32.97%; 8º: 20.62%; 9º: 12.85%; 10º: 7.23%; 11º: 10.26%; 13º: 6.79%
|  | 120518.36 | 6º: 11184.1038; 7º: 39734.9033; 8º: 24850.8858; 9º: 15486.6093; 10º: 8713.4774; 11º: 12365.1837; 13º: 8183.1966
10 | PINTURA | 9.946% | 6º: 0.93%; 10º: 28.55%; 11º: 28.55%; 12º: 36.97%; 13º: 5%
|  | 88268.57 | 6º: 820.8977; 10º: 25200.6767; 11º: 25200.6767; 12º: 32632.8903; 13º: 4413.4285
11 | ESQUADRIAS | 5.401% | 13º: 100%
|  | 47931.08 | 13º: 47931.08
12 | BANCADAS, LOUÇAS E ACESSÓRIOS | 1.459% | 13º: 100%
|  | 12944.33 | 13º: 12944.33
13 | SERVIÇOS GERAIS | 0.2825% | 13º: 100%
|  | 2507.36 | 13º: 2507.36
|  | 100% | 11.19% | 14.92% | 9.497% | 8.233% | 7.45% | 11.74% | 4.477% | 4.076% | 5.687% | 3.822% | 4.233% | 3.677% | 11%
TOTAL |  | 887449.49 | 99295.1 | 132436.31 | 84285.1944 | 73061.4071 | 66117.1661 | 104172.9655 | 39734.9033 | 36175.4781 | 50464.8943 | 33914.1542 | 37565.8605 | 32632.8903 | 97593.1663
ACUMULADO |  |  | 99295.1 | 231731.41 | 316016.6044 | 389078.0115 | 455195.1776 | 559368.1431 | 599103.0464 | 635278.5244 | 685743.4187 | 719657.5729 | 757223.4334 | 789856.3237 | 887449.49

## CRONOGRAMA - CONTRATADA
CRONOGRAMA FÍSICO FINANCEIRO
Ampliação Unidade Básica deSaúde - Sede
ITEM | DISCRIMINAÇÃO | TOTAL (R$) | MESES | MESES | MESES | MESES | MESES | MESES | MESES | MESES | MESES | MESES | MESES | MESES | MESES
|  |  | 1º | 2º | 3º | 4º | 5º | 6º | 7º | 8º | 9º | 10º | 11º | 12º | 13º
1 | SERVIÇOS PRELIMINARES | 11.19% | 100% | 0% | 0% | 0% | 0% | 0% | 0% | 0% | 0% | 0% | 0% | 0% | 0%
|  | 99295.1 | 99295.1 | 0 | 0 | 0 | 0 | 0 | 0 | 0 | 0 | 0 | 0 | 0 | 0
2 | INFRAESTRUTURA | 14.92% | 0% | 100% | 0% | 0% | 0% | 0% | 0% | 0% | 0% | 0% | 0% | 0% | 0%
|  | 132436.31 | 0 | 132436.31 | 0 | 0 | 0 | 0 | 0 | 0 | 0 | 0 | 0 | 0 | 0
3 | SUPERESTRUTURA | 15.5% | 0% | 0% | 31.56% | 49.88% | 18.56% | 0% | 0% | 0% | 0% | 0% | 0% | 0% | 0%
|  | 137547.4 | 0 | 0 | 43409.9594 | 68608.6431 | 25528.7974 | 0 | 0 | 0 | 0 | 0 | 0 | 0 | 0
4 | ALVENARIAS | 6.598% | 0% | 0% | 69.81% |  | 30.19% | 0% | 0% | 0% | 0% | 0% | 0% | 0% | 0%
|  | 58552.12 | 0 | 0 | 40875.235 | 0 | 17676.885 | 0 | 0 | 0 | 0 | 0 | 0 | 0 | 0
5 | PISOS, REGULARIZAÇÃO E CALÇAMENTO | 2.529% | 0% | 0% | 0% | 0% | 0% | 0% | 0% | 50.45% | 0% | 0% | 0% | 0% | 49.55%
|  | 22447.16 | 0 | 0 | 0 | 0 | 0 | 0 | 0 | 11324.5922 | 0 | 0 | 0 | 0 | 11122.5678
6 | COBERTURA | 8.536% | 0% | 0% | 0% | 0% | 0% | 90.09% | 0% | 0% | 9.91% | 0% | 0% | 0% | 0%
|  | 75750.72 | 0 | 0 | 0 | 0 | 0 | 68243.8236 | 0 | 0 | 7506.8964 | 0 | 0 | 0 | 0
7 | INSTALAÇÕES ELÉTRICAS, LÓGICA E AR CONDICIONADO | 6.593% | 0% | 0% | 0% | 7.61% | 27.51% | 0% | 0% | 0% | 46.95% | 0% | 0% | 0% | 17.93%
|  | 58512.01 | 0 | 0 | 0 | 4452.764 | 16096.654 | 0 | 0 | 0 | 27471.3887 | 0 | 0 | 0 | 10491.2034
8 | INSTALAÇÕES HIDROSSANITÁRIAS | 3.464% | 0% | 0% | 0% |  | 22.17% | 77.83% | 0% | 0% | 46.95% | 0% | 0% | 0% | 0%
|  | 30738.97 | 0 | 0 | 0 | 0 | 6814.8296 | 23924.1404 | 0 | 0 | 14431.9464 | 0 | 0 | 0 | 0
9 | REVESTIMENTOS (CHAPISCO, EMBOÇO, REVESTIMENTOS CERÂMICOS, FORRAMENTO) | 13.58% | 0% | 0% | 0% | 0% | 0% | 9.28% | 32.97% | 20.62% | 12.85% | 7.23% | 10.26% | 0% | 6.79%
|  | 120518.36 | 0 | 0 | 0 | 0 | 0 | 11184.1038 | 39734.9033 | 24850.8858 | 15486.6093 | 8713.4774 | 12365.1837 | 0 | 8183.1966
10 | PINTURA | 9.946% | 0% | 0% | 0% | 0% | 0% | 0.93% | 0% | 0% | 0% | 28.55% | 28.55% | 36.97% | 5%
|  | 88268.57 | 0 | 0 | 0 | 0 | 0 | 820.8977 | 0 | 0 | 0 | 25200.6767 | 25200.6767 | 32632.8903 | 4413.4285
11 | ESQUADRIAS | 5.401% | 0% | 0% | 0% | 0% | 0% | 0% | 0% | 0% | 0% | 0% | 0% | 0% | 100%
|  | 47931.08 | 0 | 0 | 0 | 0 | 0 | 0 | 0 | 0 | 0 | 0 | 0 | 0 | 47931.08
12 | BANCADAS, LOUÇAS E ACESSÓRIOS | 1.459% | 0% | 0% | 0% | 0% | 0% | 0% | 0% | 0% | 0% | 0% | 0% | 0% | 100%
|  | 12944.33 | 0 | 0 | 0 | 0 | 0 | 0 | 0 | 0 | 0 | 0 | 0 | 0 | 12944.33
13 | SERVIÇOS GERAIS | 0.2825% | 0% | 0% | 0% | 0% | 0% | 0% | 0% | 0% | 0% | 0% | 0% | 0% | 100%
|  | 2507.36 | 0 | 0 | 0 | 0 | 0 | 0 | 0 | 0 | 0 | 0 | 0 | 0 | 2507.36
TOTAL |  | 100% | 11.19% | 14.92% | 9.497% | 8.233% | 7.45% | 11.74% | 4.477% | 4.076% | 7.313% | 3.822% | 4.233% | 3.677% | 11%
|  | 887449.49 | 99295.1 | 132436.31 | 84285.1944 | 73061.4071 | 66117.1661 | 104172.9655 | 39734.9033 | 36175.4781 | 64896.8407 | 33914.1542 | 37565.8605 | 32632.8903 | 97593.1663
ACUMULADO |  |  | 99295.1 | 231731.41 | 316016.6044 | 389078.0115 | 455195.1776 | 559368.1431 | 599103.0464 | 635278.5244 | 700175.3651 | 734089.5193 | 771655.3798 | 804288.2701 | 901881.4364
PROPONENTE: |  | 0
CNPJ: |  | 0

## MEDIÇÕES (hidden)
ITEM | DISCRIMINAÇÃO | UNID. | QUANT. | PREÇO CONTRATADO |  | ÍNDICE | AFERIÇÃO FÍSICA |  | AFERIÇÃO MONETÁRIA
|  |  |  | P.U. C/ BDI | TOTAL C/ BDI |  | NO PERÍODO | ACUMULADO | NO PERÍODO | ACUMULADO
| Reforma - Academia da Saúde | [5 empty] | MEDIÇÃO 01
Rua Monte Castelo (Chácara nº 65), S/N, Centro
| TOTAL | 0 | 0 |  | #REF! | #REF!

## MEDIÇÃO 01 (hidden)
BOLETIM DE MEDIÇÃO
NÚMERO: |  |  |  |  | 01
|  |  |  | PERÍODO: | 24/01 - 31/01
DESCRIÇÃO DO OBJETO: |  |  |  |  | 0
LOCAL: |  |  |  |  | Rua Dr. Osvaldo Cruz - N° 707 - Q. 02 - Chácara n° 65 - Centro
MODALIDADE DO OBJETO: |  | Ampliação Unidade Básica deSaúde - Sede |  |  | CONTRATO: |  | 0
EXECUÇÃO: |  | 0 |  |  | RESP. TÉCNICO: |  | 0
FISCALIZAÇÃO: |  | 0 |  |  | GESTOR DO CONTRATO: |  | 0
ITEM | DISCRIMINAÇÃO |  |  |  | FÍSICO | NO PERÍODO | ACUMULADO | PREVISTO | SITUAÇÃO
0 | 0 |  |  |  | 0% |  |  | 100% | ATRASADO
#REF! | #REF! |  |  |  | #REF! |  |  | 0% | OK
#REF! | #REF! |  |  |  | #REF! |  |  | 0% | OK
#REF! | #REF! |  |  |  | #REF! |  |  | 0% | OK
#REF! | #REF! |  |  |  | #REF! |  |  | 0% | OK
#REF! | #REF! |  |  |  | #REF! |  |  | 0% | OK
TOTAL |  |  |  |  | #REF! |  |  | 11.19% | ATRASADO
OBSERVAÇÕES:
Itens em branco, não iniciaram e/ou não foram previstos até esta etapa da obra.
[5 empty] | Mercedes - PR, | 2022-01-31
RELATÓRIO FOTOGRÁFICO
01. VISTA INTERNA: SANITÁRIO FEMININO |  |  | 02. VISTA INTERNA: SANITÁRIO MASCULINO |  |  |  | 03. VISTA INTERNA: PNE MASCULINO
Fiscal da Obra (Contratante):
Gestor do Contrato (Contratante):
Responsável Técnico (Contratada):