## IDENTIFICAÇÃO (hidden)
ACOMPANHAMENTO DE CONTRATOS
MODALIDADE DO OBJETO:
| DESCRIÇÃO DO OBJETO: |  | Pavilhão Comunitário Sanga Alegre
DOTAÇÃO ORÇAMENTÁRIA:
| CONTRATO: |  | DATA: |  |  | VIGÊNCIA:
VALOR:
| ORDEM DE SERVIÇO: |  |  |  | INÍCIO DA OBRA:
PRAZO DE ENTREGA:
PROJETOS:
| Arquitetônico: | Eng.Sabrina Pedralli |  | ART:
| Elétrico: | Eng.Sabrina Pedralli |  | ART:
| Estrutural: | Eng.Sabrina Pedralli |  | ART:
| Hidrossanitário: | Eng.Sabrina Pedralli |  | ART:
| ORÇAMENTO: | Eng.Sabrina Pedralli |  | ART:
| EXECUÇÃO: |  |  | RESP. TÉCNICO:
ART:
| FISCALIZAÇÃO: | Eng. Dyeiko Allann Henz |  | ART:
| ALVARÁ DE CONSTRUÇÃO: |  |  | CNO:
| ALVARÁ DE HABITE-SE: |  |  | CND:
GESTOR DO CONTRATO:
DADOS COMPLEMENTARES
| Endereço: | Estrada Vicinal Rural, Linha Sanga Alegre, Lote Rural 56/B - 38° Per.
MERCEDES - PR,
2026-07-29

## INFORMAÇÕES - LICITAÇÃO
ITEM | INFORMAÇÕES
Informações Referente ao Preenchimento da Planilha de Orçamento
I.1 | Orçamento, projeto e memorial descritivo são complementares entre si, de forma que as informações contidas neles devem ser consideradas e executadas.
I.2 | É de responsabilidade da empresa proponente a conferência do quantitativo e itens do orçamento, a obra deverá ser executada em sua íntegra conforme informações do orçamento, projeto e memorial descritivo.
I.3 | Havendo discrepâncias entre orçamento, projeto e memorial descritivo, a proponente deverá contatar o município de Mercedes - PR, em prazo não inferior a 02 (dois) dias úteis anteriores à data fixada para recebimento das propostas.
I.4 | A planilha BDI informa o cálculo e os coeficintes utilizados para o índice dos benefícios. Podendo seus itens (células em amarelo) serem editadas pela empresa proponente. No cabeçalho da planilha, preencher as células que solicitam a identificação da empresa.
I.5 | Na planilha ORÇAMENTO, deverá ser preenchida a coluna P.U. C/ BDI (Preço Unitário com BDI - células em amarelo), onde a proponente informa o valor com o BDI já incluso. Não deverão serem aplicadas fórmulas, somente números reais com duas casas decimais.
I.6 | Na planilha CRONOGRAMA, deverão ser preenchidas as células em amarelo, onde a proponente informa o percentual da evolução da obra mês a mês. Não aplicar fórmulas, somente números reais com duas casas decimais.
I.7 | Para a licitação assinadas pelo representante da proponente e seu responsável técnico, as planilhas: BDI, ORÇAMENTO e CRONOGRAMA.
I.8 | Havendo contrariedade entre este documento e o edital de licitação, prevalecerão as informações contidas no edital.
I.9 | Em caso de dúvidas no preenchimento da planilha, entrar em contato com o setor de engenharia do município de Mercedes - PR. Fone (45) 3256-8045.

## BDI - SEM DESONERAÇÃO (hidden)
BDI - SERVIÇOS
Pavilhão Comunitário Sanga Alegre
INTERVALO DE ADMISSIBILIDADE
Item Componente do BDI | 1º Quartil | Médio | 3º Quartil | Valores Propostos
Administração Central | 3% | 4% | 5.5% | 4.4%
Seguro e Garantia | 0.8% | 0.8% | 1% | 1%
Risco | 0.97% | 1.27% | 1.27% | 1.27%
Despesas Financeiras | 0.59% | 1.23% | 1.39% | 1.38%
Lucro | 6.16% | 7.4% | 8.96% | 7.57%
I1: PIS e COFINS |  |  |  | 3.65%
I2: ISSQN (conforme legislação municipal) |  |  |  | 1%
I3: Cont.Prev s/Rec.Bruta (Lei 13161/15 - Desoneração) |  |  |  | 0%
BDI - SEM Desoneração da folha de pagamento |  |  |  | 22%
MERCEDES - PR
2026-07-29
OBS.:
Planilha elaborada conforme equação para cálculo do percentual do BDI recomendada pelo Acórdão 2622/2013 - TCU.
Para o cálculo da incidência do ISSQN considerou-se a alíquota 2% sobre a mão-de-obra (2% * 50% = 1,00%). M.O. conforme IN RFB 2110/2022, Art. 116.

## BDI - COM DESONERAÇÃO (hidden)
BDI - SERVIÇOS
Pavilhão Comunitário Sanga Alegre
INTERVALO DE ADMISSIBILIDADE
Item Componente do BDI | 1º Quartil | Médio | 3º Quartil | Valores Propostos
Administração Central | 3% | 4% | 5.5% | 3.95%
Seguro e Garantia | 0.8% | 0.8% | 1% | 0.95%
Risco | 0.97% | 1.27% | 1.27% | 1.22%
Despesas Financeiras | 0.59% | 1.23% | 1.39% | 1.36%
Lucro | 6.16% | 7.4% | 8.96% | 7.27%
I1: PIS e COFINS |  |  |  | 3.65%
I2: ISSQN (conforme legislação municipal) |  |  |  | 1%
I3: Cont.Prev s/Rec.Bruta (Lei 13161/15 - Desoneração) |  |  |  | 4.5%
BDI - SEM Desoneração da folha de pagamento |  |  |  | 27%
MERCEDES - PR
2026-07-29
OBS.:
Planilha elaborada conforme equação para cálculo do percentual do BDI recomendada pelo Acórdão 2622/2013 - TCU.
Para o cálculo da incidência do ISSQN considerou-se a alíquota 2% sobre a mão-de-obra (2% * 50% = 1,00%). M.O. conforme IN RFB 2110/2022, Art. 116.

## BDI - CONTRATADA
EMPRESA:
CNPJ:
BDI - SERVIÇOS
Pavilhão Comunitário Sanga Alegre
INTERVALO DE ADMISSIBILIDADE
| Item Componente do BDI | 1º Quartil | Médio | 3º Quartil | Valores Propostos
| Administração Central | 3% | 4% | 5.5% | 4.4%
| Seguro e Garantia | 0.8% | 0.8% | 1% | 1%
| Risco | 0.97% | 1.27% | 1.27% | 1.27%
| Despesas Financeiras | 0.59% | 1.23% | 1.39% | 1.38%
| Lucro | 6.16% | 7.4% | 8.96% | 7.57%
| I1: PIS e COFINS |  |  |  | 3.65%
| I2: ISSQN (conforme legislação municipal) |  |  |  | 1%
| I3: Cont.Prev s/Rec.Bruta (Lei 13161/15 - Desoneração) |  |  |  | 0%
| BDI - SEM Desoneração da folha de pagamento |  |  |  | 22%
OBS.:
Planilha elaborada conforme equação para cálculo do percentual do BDI recomendada pelo Acórdão 2622/2013 - TCU.
Para o cálculo da incidência do ISSQN considerou-se a alíquota 2% sobre a mão-de-obra (2% * 50% = 1,00%). M.O. conforme IN RFB 2110/2022, Art. 116.

## ORÇAMENTO - SEM DESONERAÇÃO (hidden)
ITEM | REFERÊNCIA | DISCRIMINAÇÃO | UNID. | QUANT. | PREÇO PROPOSTO |  |  |  | PREÇO CONTRATADO |  | PESO
[5 empty] | P.U. | TOTAL | P.U. C/ BDI | TOTAL C/ BDI | P.U. C/ BDI | TOTAL C/ BDI
| SINAPI SET 25 ORSE AGO 25 | Pavilhão Comunitário Sanga Alegre |  |  |  |  | BDI: | 22% | BDI: | 22%
Estrada Vicinal Rural, Linha Sanga Alegre, Lote Rural 56/B - 38° Per.
1 |  | SERVIÇOS PRELIMINARES |  |  |  | 9446.42 |  | 23480.54 |  | #REF! | #REF!
1.1 | 99059 | Locação convencional de obra, utilizando gabarito de tábuas corridas pontaletadas a cada 2,00m - 2 utilizações | m | 86.9 | 80.97 | 7036.29 | 98.78 | 8583.98 |  | 0 | #REF!
1.2 | 103689 | Fornecimento e instalação de placa de obra com chapa galvanizada e estrutura de madeira. | m2 | 2.5 | 473.81 | 1184.53 | 578.06 | 1445.15 |  | 0 | #REF!
1.3 | 97629 | Demolição de lajes, de forma mecanizada c/ martelete, s/ reaproveitamento | m3 | 10.42 | 117.62 | 1225.6 | 143.5 | 1495.27 |  | 0 | #REF!
1.4 | 10775 | Locacao de container 2,30 x 6,00 m, alt. 2,50 m, com 1 sanitario, para escritorio, completo, sem divisorias internas (nao inclui mobilizacao/desmobilizacao) | mês | 14 | 700 | 9800 | 854.01 | 11956.14 |  | 0
2 |  | INFRAESTRUTURA |  |  |  | 50316.84 |  | 61389.99 |  | #REF! | #REF!
2.1 |  | ESTACAS |  |  |  | 0 | 0 | 0 |  | 0 | #REF!
2.1.2 | 95576 | Montagem de armadura de estacas, diâmetro = 8,0 mm. | kg | 204 | 13.63 | 2780.52 | 16.63 | 3392.52
2.1.3 | 95592 | Montagem de armadura tranversal de estacas de seção retangular, diâmetro = 5,0 mm. | kg | 51.5 | 18.79 | 967.69 | 22.92 | 1180.38
2.1.4 | COMP 01 | Estaca escavada mecanicamente, sem fluido estabilizante, com 30cm de diâmetro, concreto lançado por caminhão betoneira | m | 131 | 64.3 | 8423.3 | 78.45 | 10276.95 |  | 0 | #REF!
2.2 |  | BLOCOS |  |  |  | 0 | 0 | 0 |  | 0 | #REF!
2.2.1 | 96522 | Escavação manual p/ bloco de coroamento ou sapata (incluindo escavação p/ colocação de fôrmas) | m3 | 6.05 | 198.98 | 1203.83 | 242.76 | 1468.7 |  | 0 | #REF!
2.2.2 | 96534 | Fabricação, montagem e desmontagem de fôrma p/ bloco de coroamento, em madeira serrada, e=25 mm, 4 utilizações | m2 | 47.39 | 93.29 | 4421.01 | 113.82 | 5393.93 |  | 0 | #REF!
2.2.3 | 96621 | Lastro com material granular, aplicação em blocos de coroamento, espessura de *5 cm*. | m3 | 0.55 | 208.04 | 114.42 | 253.81 | 139.6 |  | 0 | #REF!
2.2.4 | 96546 | Armação de bloco, viga baldrame ou sapata utilizando aço CA-50 de 10 mm - montagem | kg | 101.5 | 15.82 | 1605.73 | 19.3 | 1958.95 |  | 0 | #REF!
2.2.5 | 96543 | Armação de bloco, viga baldrame e sapata, utilizando aço CA-60 de 5 mm - montagem | kg | 121.4 | 24.3 | 2950.02 | 29.65 | 3599.51 |  | 0 | #REF!
2.2.6 | 94971 | Concreto Fck=25MPa, traço 1:2,3:2,7 (em massa seca de cimento / areia média / brita 1) - preparo mecânico c/ betoneira 600 l | m3 | 6.05 | 495.02 | 2994.87 | 603.93 | 3653.78 |  | 0 | #REF!
2.2.7 | 103670 | Lançamento c/ uso de baldes, adensamento e acabamento de concreto em estruturas | m3 | 6.05 | 413.82 | 2503.61 | 504.87 | 3054.46 |  | 0 | #REF!
2.3 |  | BALDRAME |  |  |  | 0 | 0 | 0 |  | 0 | #REF!
2.3.1 | 96527 | Escavação manual p/ viga baldrame (incluindo escavação p/ colocação de fôrmas) | m3 | 4.24 | 144.74 | 613.7 | 176.58 | 748.7 |  | 0 | #REF!
2.3.2 | 96536 | Fabricação, montagem e desmontagem de fôrma p/ viga baldrame, em madeira serrada, e=25 mm, 4 utilizações | m2 | 82.48 | 79.75 | 6577.78 | 97.3 | 8025.3 |  | 0 | #REF!
2.3.3 | 96621 | Lastro com material granular, aplicação em blocos de coroamento, espessura de *5 cm*. | m3 | 0.71 | 208.04 | 147.71 | 253.81 | 180.21
2.3.4 | 96544 | Armação de bloco, viga baldrame ou sapata utilizando aço CA-50 de 6,3 mm - montagem | kg | 2.3 | 21.1 | 48.53 | 25.74 | 59.2
2.3.5 | 96545 | Armação de bloco, viga baldrame ou sapata utilizando aço CA-50 de 8 mm - montagem | kg | 230.5 | 18.44 | 4250.42 | 22.5 | 5186.25 |  | 0 | #REF!
2.3.6 | 96543 | Armação de bloco, viga baldrame e sapata, utilizando aço CA-60 de 5 mm - montagem | kg | 97.9 | 24.3 | 2378.97 | 29.65 | 2902.74 |  | 0 | #REF!
2.3.7 | 94971 | Concreto Fck=25MPa, traço 1:2,3:2,7 (em massa seca de cimento / areia média / brita 1) - preparo mecânico c/ betoneira 600 l | m3 | 4.24 | 495.02 | 2098.88 | 603.93 | 2560.66 |  | 0 | #REF!
2.3.8 | 103670 | Lançamento c/ uso de baldes, adensamento e acabamento de concreto em estruturas | m3 | 4.24 | 413.82 | 1754.6 | 504.87 | 2140.65 |  | 0 | #REF!
2.4 |  | IMPERMEABILIZAÇÃO | [8 empty] | #REF!
2.4.1 | 98557 | Impermeabilização de superfície c/ emulsão asfáltica, 2 demãos | m2 | 93.75 | 47.8 | 4481.25 | 58.32 | 5467.5 |  |  | #REF!
3 |  | SUPRAESTRUTURA |  |  |  | 57517.24 |  | 70171.1 |  | 0 | #REF!
3.1 |  | PILARES
3.1.1 | 92419 | Montagem e desmontagem de fôrma de pilares retangulares e estruturas similares, pé-direito simples, em chapa de madeira compensada resinada | m2 | 74.49 | 101.82 | 7584.57 | 124.22 | 9253.15 |  | 0 | #DIV/0!
3.1.2 | 92759 | Armação de pilar ou viga de uma estrutura convencional de concreto armado em uma edificação térrea ou sobrado utilizando aço CA-60 de 5,0 mm - montagem | kg | 104.7 | 16.19 | 1695.09 | 19.75 | 2067.83 |  |  | #DIV/0!
3.1.3 | 92762 | Armação de pilar ou viga de uma estrutura convencional de concreto armado em uma edificação térrea ou sobrado utilizando aço CA-50 de 10,0 mm - montagem | kg | 244.7 | 11.68 | 2858.1 | 14.25 | 3486.98 |  |  | #DIV/0!
3.1.4 | 103669 | Concretagem de pilares, fck = 25 MPa, c/ uso de baldes - lançamento, adensamento e acabamento | m3 | 3.33 | 1002.21 | 3337.36 | 1222.71 | 4071.62 |  |  | #DIV/0!
3.2 |  | VIGAS |  |  |  | 0 | 0 | 0 |  |  | #DIV/0!
3.2.1 | 92480 | Montagem e desmontagem de fôrma de viga, escoramento metálico, pé-direito simples, em chapa de madeira plastificada, 18 utilizações. | m2 | 85.98 | 112.78 | 9696.82 | 137.59 | 11829.99 |  |  | #DIV/0!
3.2.2 | 92759 | Armação de pilar ou viga de uma estrutura convencional de concreto armado em uma edificação térrea ou sobrado utilizando aço CA-60 de 5,0 mm - montagem | kg | 97.5 | 16.19 | 1578.53 | 19.75 | 1925.63 |  |  | #DIV/0!
3.2.3 | 92760 | Armação de pilar ou viga de uma estrutura convencional de concreto armado em uma edificação térrea ou sobrado utilizando aço CA-50 de 6,3 mm - montagem | kg | 11.2 | 14.64 | 163.97 | 17.86 | 200.03
3.2.4 | 92761 | Armação de pilar ou viga de uma estrutura convencional de concreto armado em uma edificação térrea ou sobrado utilizando aço CA-50 de 8,0 mm - montagem | kg | 153.8 | 13.34 | 2051.69 | 16.27 | 2502.33 |  |  | #DIV/0!
3.2.5 | 92762 | Armação de pilar ou viga de uma estrutura convencional de concreto armado em uma edificação térrea ou sobrado utilizando aço CA-50 de 10,0 mm - montagem | kg | 125.2 | 11.68 | 1462.34 | 14.25 | 1784.1 |  |  | #DIV/0!
3.2.6 | 92763 | Armação de pilar ou viga de uma estrutura convencional de concreto armado em uma edificação térrea ou sobrado utilizando aço CA-50 de 12,5 mm - montagem | kg | 21.2 | 9.71 | 205.85 | 11.85 | 251.22
3.2.7 | 103682 | Concretagem de vigas e lajes, fck = 25 MPa, p/ qualquer tipo de laje c/ baldes em edificação térrea - lançamento, adensamento e acabamento | m3 | 5.21 | 1026.99 | 5350.62 | 1252.94 | 6527.82 |  |  | #DIV/0!
3.2.8 | 13172 | Aplicação de adesivo estrutural base resina epoxi, fluido, Sikadur52 ou similar. | kg | 1.43 | 118.9 | 170.03 | 145.06 | 207.44
3.3 |  | LAJE |  |  |  | 0 | 0 | 0 |  |  | #DIV/0!
3.3.1 | 101963 | Laje pré-moldada unidirecional, biapoiada, p/ forro, enchimento em cerâmica, vigota convencional, altura total da laje (enchimento+capa) = (8+4) | m2 | 91.32 | 212.39 | 19395.45 | 259.12 | 23662.84 |  |  | #DIV/0!
3.3.2 | 92769 | Armação de laje de estrutura convencional de concreto armado utilizando aço ca-50 de 6,3 mm - montagem. | kg | 141.6 | 13.89 | 1966.82 | 16.95 | 2400.12
4 |  | COBERTURA |  |  |  | 12168.25 |  | 14846.43 |  | 0 | #REF!
4.1 |  | ESTRUTURA |  |  |  | 0 | 0 | 0
4.1.1 | 100377 | Fabricação e instalação de tesoura (inteira ou meia) em aço, vãos maiores ou iguais a 3,0 m e menores ou igual a 6,0 m, incluso içamento. | kg | 132.63 | 12.16 | 1612.78 | 14.84 | 1968.23 |  | 0 | #DIV/0!
4.1.2 | 104314 | Trama de aço (perfil "U" enrijecido E = 3,75 MM, H = 200 MM, L = 75 MM (9,94 KG/M) composta por terças, p/ telhados de até 2 águas, p/ telha metálica, incluso transporte vertical | kg | 391.64 | 11.45 | 4484.28 | 13.97 | 5471.21 |  | 0 | #DIV/0!
4.2 |  | TELHAMENTO / CALHAS |  |  |  | 0 | 0 | 0 |  | 0 | #DIV/0!
4.2.1 | 94213 | Telhamento c/ telha de aço/alumínio, trapezoidal, e=0,5mm, incluso fornecimento e instalação das cumeeiras (área líquida) | m2 | 38.83 | 64.9 | 2520.07 | 79.18 | 3074.56 |  | 0 | #DIV/0!
4.2.2 | 94229 | Calha em chapa de aço galvanizado número 24, desenvolvimento de 100 cm, incluso transporte vertical. | m | 21.4 | 165.94 | 3551.12 | 202.45 | 4332.43 |  | 0 | #DIV/0!
5 |  | ALVENARIAS |  |  |  | 52929.98 |  | 64577.29 |  | #REF! | #REF!
5.1 | 103330 | Alvenaria de vedação de blocos cerâmicos furados na horizontal de 11,5x19x19 cm (espessura 11,5 cm) e argamassa de assentamento c/ preparo em betoneira | m2 | 437.065 | 97.93 | 42801.78 | 119.48 | 52220.53 |  | 0 | #REF!
5.2 | 105029 | Contraverga moldada in loco em concreto, espessura de *15* cm. | m | 34.77 | 55.98 | 1946.42 | 68.3 | 2374.79 |  | 0 | #REF!
5.3 | 105023 | Verga moldada in loco em concreto, espessura de *15* cm. | m | 48.37 | 75.61 | 3657.26 | 92.25 | 4462.13 |  | 0 | #REF!
5.4 | 98555 | Impermeabilização de superfície c/ argamassa polimérica / membrana acrílica, 3 demãos | m2 | 118.35 | 38.23 | 4524.52 | 46.64 | 5519.84 |  | 0 | #REF!
[6 empty] | 0 | 0 | 0 |  | 0
6 |  | INSTALAÇÕES ELÉTRICAS |  |  |  | 29865.29 |  | 36435.45 |  | 0 | #REF!
6.1 |  | QUADROS E CAIXAS |  |  |  | 0 | 0 | 0 |  | 0 | #DIV/0!
6.1.1 | COMP 12 | Execução de mureta em alvenaria de tijolo deitado (e=14cm) com viga baldrame e estaca escavada, incluso chapisco e emboço (dimensões l=1,00m, h=1,60m) | un | 1 | 1078.92 | 1078.92 | 1316.3 | 1316.3
6.1.2 | COMP 06 | Entrada de energia elétrica, aérea, bifásica, com caixa de embutir, cabo de 25 mm2 (não incluso o poste de concreto e disjuntor). | un | 1 | 2214.56 | 2214.56 | 2701.8 | 2701.8 |  | 0 | #DIV/0!
6.1.3 | 41196 | Poste de concreto armadode seção duplo T, extensão de 9,00 m, resistência de 150 dan, tipo D | um | 1 | 623.02 | 623.02 | 760.09 | 760.09 |  | 0 | #DIV/0!
6.1.4 | 101878 | Quadro de distribuição de energia, em chapa de aço galvanizado, de sobrepor, c/ barramento trifásico, p/ 18 disjuntores DIN 100A - fornecimento e instalação | um | 1 | 414.61 | 414.61 | 505.83 | 505.83 |  | 0 | #DIV/0!
6.1.5 | 92868 | Caixa retangular, 4x2", média (1,30m do piso), metálica, instalada em parede - fornecimento e instalação | um | 19 | 22.82 | 433.58 | 27.84 | 528.96 |  | 0 | #DIV/0!
6.1.6 | 92869 | Caixa retangular, 4x2", baixa (0,30m do piso), metálica, instalada em parede - fornecimento e instalação | um | 5 | 13.72 | 68.6 | 16.74 | 83.7 |  | 0 | #DIV/0!
6.1.7 | 92867 | Caixa retangular, 4x2", alta (2,00m do piso), metálica, instalada em parede - fornecimento e instalação | um | 13 | 41.38 | 537.94 | 50.48 | 656.24 |  | 0 | #DIV/0!
6.1.8 | 92865 | Caixa octogonal 4x4", metálica, instalada em laje - fornecimento e instalação | um | 12 | 18.72 | 224.64 | 22.84 | 274.08 |  | 0 | #DIV/0!
6.2 |  | ELETRODUTOS |  |  |  | 0 | 0 | 0 |  | 0 | #DIV/0!
6.2.1 | 91854 | Eletroduto flexível, corrugado, PVC, DN 25 mm (3/4"), p/ circuitos terminais, instalado em parede - fornecimento e instalação | m | 264.09 | 13.26 | 3501.83 | 16.18 | 4272.98 |  | 0 | #DIV/0!
6.2.2 | 91856 | Eletroduto flexível, corrugado, PVC, DN 32 mm (1"), p/ circuitos terminais, instalado em parede - fornecimento e instalação | m | 14.75 | 16.94 | 249.87 | 20.67 | 304.88 |  | 0 | #DIV/0!
6.2.3 | 97667 | Eletroduto flexível, corrugado, PEAD, DN 50 (1 1/2"), p/ rede enterrada de distribuição de energia elétrica - fornecimento e instalação. | m | 70.8 | 11.37 | 805 | 13.87 | 982 |  | 0 | #DIV/0!
6.2.4 | 97668 | Eletroduto flexível, corrugado, PEAD, DN 63 (2"), p/ rede enterrada de distribuição de energia elétrica - fornecimento e instalação. | m | 19.5 | 16.19 | 315.71 | 19.75 | 385.13 |  | 0 | #DIV/0!
6.2.5 | 97669 | Eletroduto flexível, corrugado, PEAD, DN 90 (3"), p/ rede enterrada de distribuição de energia elétrica - fornecimento e instalação | m | 25.68 | 24.04 | 617.35 | 29.33 | 753.19 |  | 0 | #DIV/0!
6.2.6 | 95727 | Eletroduto rígido, soldável, PVC, DN 25 mm (3/4''), aparente - fornecimento e instalação | m | 5 | 26.32 | 131.6 | 32.11 | 160.55 |  | 0 | #DIV/0!
6.2.7 | 93009 | Eletroduto rígido roscável, pvc, dn 60 mm (2"), para rede enterrada de distribuição de energia elétrica - fornecimento e instalação. | m | 2 | 37.43 | 74.86 | 45.67 | 91.34 |  | 0 | #DIV/0!
6.3 |  | CABOS |  |  |  | 0 | 0 | 0 |  | 0 | #DIV/0!
6.3.1 | 91924 | Cabo de cobre, flexível, isolado, 1,5 mm², anti-chama, 450/750 V, p/ circuitos terminais - fornecimento e instalação | m | 310.05 | 3.54 | 1097.58 | 4.32 | 1339.42 |  | 0 | #DIV/0!
6.3.2 | 91926 | Cabo de cobre, flexível, isolado, 2,5 mm², anti-chama, 450/750 V, p/ circuitos terminais - fornecimento e instalação | m | 1234.63 | 5.05 | 6234.88 | 6.16 | 7605.32 |  | 0 | #DIV/0!
6.3.3 | 91928 | Cabo de cobre, flexível, isolado, 4,0 mm², anti-chama, 450/750 V, p/ circuitos terminais - fornecimento e instalação | m | 39.3 | 7.7 | 302.61 | 9.39 | 369.03 |  | 0 | #DIV/0!
6.3.4 | 101886 | Cabo de cobre, flexível, isolado, 16 mm², anti-chama, 0,6/1,0 kV, p/ distribuição - fornecimento e instalação | m | 26.68 | 16.35 | 436.22 | 19.95 | 532.27 |  | 0 | #DIV/0!
6.3.5 | 92984 | Cabo de cobre, flexível, isolado, 25 mm², anti-chama, 0,6/1,0 kV, p/ distribuição - fornecimento e instalação | m | 100.35 | 30.19 | 3029.57 | 36.83 | 3695.89 |  | 0 | #DIV/0!
6.4 |  | DISPOSITIVOS |  |  |  | 0 | 0 | 0 |  | 0 | #DIV/0!
6.4.1 | 91953 | Interruptor simples (1 módulo), 20A/250V, incluindo suporte e placa - fornecimento e instalação | ud | 4 | 36.71 | 146.84 | 44.79 | 179.16 |  | 0 | #DIV/0!
6.4.2 | 92000 | Tomada, baixa de embutir (1 módulo), 2P+T 20A, incluindo suporte e placa - fornecimento e instalação | ud | 5 | 38.34 | 191.7 | 46.78 | 233.9 |  | 0 | #DIV/0!
6.4.3 | 92005 | Tomada, média de embutir (1 módulo), 2P+T 20A, incluindo suporte e placa - fornecimento e instalação | ud | 28 | 73.8 | 2066.4 | 90.04 | 2521.12 |  | 0 | #DIV/0!
6.4.4 | 92006 | Tomada, alta de embutir (1 módulo), 2P+T 20A, incluindo suporte e placa - fornecimento e instalação | ud | 6 | 45.3 | 271.8 | 55.27 | 331.62 |  | 0 | #DIV/0!
6.4.5 | 12808 | Refletor slim LED, 200W de potência, branco Frio, 6500k | ud | 5 | 126.01 | 630.05 | 153.73 | 768.65 |  | 0 | #DIV/0!
6.4.6 | 561 | Luminária calha sobrepor p/lamp.fluorescente 2x40w ou LED 18 à 20W, completa, incl.reator eletronico e lampadas. | ud | 12 | 130.73 | 1568.76 | 159.49 | 1913.88 |  | 0 | #DIV/0!
6.4.7 | 103782 | Luminária tipo plafon circular, de sobrepor, com led de 12/13 w - fornecimento e instalação. | ud | 13 | 37.78 | 491.14 | 46.09 | 599.17 |  | 0 | #DIV/0!
6.4.8 | 97595 | Sensor de presença com fotocélula, fixação em parede - fornecimento e instalação. | ud | 3 | 109.38 | 328.14 | 133.45 | 400.35 |  | 0 | #DIV/0!
6.4.9 | 11866 | Luminária de emergência, de sobrepor, tipo balizamento com bloco autônomo, com autonomia de 3h, modelo LLE 1106-1DFB, da KBR ou similar | un | 6 | 232.71 | 1396.26 | 283.91 | 1703.46 |  | 0 | #DIV/0!
6.4.10 | 93653 | Disjuntor, monopolar, tipo DIN, corrente nominal de 10A - fornecimento e instalação | ud | 1 | 13.72 | 13.72 | 16.74 | 16.74 |  | 0 | #DIV/0!
6.4.11 | 93654 | Disjuntor, monopolar, tipo DIN, corrente nominal de 16A - fornecimento e instalação | un | 5 | 13.72 | 68.6 | 16.74 | 83.7 |  | 0 | #DIV/0!
6.4.12 | 93655 | Disjuntor, monopolar, tipo DIN, corrente nominal de 20A - fornecimento e instalação | un | 1 | 14.85 | 14.85 | 18.12 | 18.12 |  | 0 | #DIV/0!
6.4.13 | 93656 | Disjuntor, monopolar, tipo DIN, corrente nominal de 25A - fornecimento e instalação | ud | 1 | 16.07 | 16.07 | 19.61 | 19.61 |  | 0 | #DIV/0!
6.4.14 | 93661 | Disjuntor, bipolar, tipo DIN, corrente nominal de 16A - fornecimento e instalação | un | 1 | 65.27 | 65.27 | 79.63 | 79.63 |  | 0 | #DIV/0!
6.4.15 | 10237 | Disjuntor termomagnetico bipolar 70 A, padrão DIN (Europeu - linha branca), curva C, corrente 5KA. | ud | 2 | 101.37 | 202.74 | 123.67 | 247.34 |  | 0 | #DIV/0!
[6 empty] | 0 | 0 | 0 |  | 0
7 |  | INSTALAÇÕES HIDROSSANITÁRIAS |  |  |  | 25101.07 |  | 30623.84 |  | #REF! | #REF!
7.1 |  | ESGOTO |  |  |  | 0 | 0 | 0 |  | 0 | #REF!
7.1.1 | 89711 | Tubo PVC, série normal, esgoto predial, DN 40 mm, fornecido e instalado em ramal de descarga ou ramal de esgoto sanitário | m | 6.79 | 26.94 | 182.92 | 32.87 | 223.19 |  |  | #REF!
7.1.2 | 89712 | Tubo PVC, série normal, esgoto predial, DN 50 mm, fornecido e instalado em ramal de descarga ou ramal de esgoto sanitário | m | 2.79 | 33 | 92.07 | 40.26 | 112.33 |  | 0 | #REF!
7.1.3 | 89713 | Tubo PVC, série normal, esgoto predial, DN 75 mm, fornecido e instalado em ramal de descarga ou ramal de esgoto sanitário | m | 14.1 | 40.8 | 575.28 | 49.78 | 701.9 |  |  | #REF!
7.1.4 | 89714 | Tubo PVC, série normal, esgoto predial, DN 100 mm, fornecido e instalado em ramal de descarga ou ramal de esgoto sanitário | m | 44.67 | 46 | 2054.82 | 56.12 | 2506.88 |  | 0 | #REF!
7.1.5 | 89708 | Caixa sifonada, PVC, DN 150x185x75mm, junta elástica, fornecida e instalada em ramal de descarga ou em ramal de esgoto sanitário | un | 2 | 114.01 | 228.02 | 139.09 | 278.18 |  |  | #REF!
7.1.6 | COMP 03 | Caixa de gordura especial (capacidade: 234 l - para até 100 pessoas servidas no pico), retangular, em alvenaria com blocos de concreto, dimensões internas = 0,6x0,9 m, altura interna = 1,25 m. | un | 1 | 1345.3 | 1345.3 | 1641.29 | 1641.29 |  | 0 | #REF!
7.1.7 | 90445 | Rasgo linear, mecanizado, em contrapiso, p/ ramais / distribuição de instalações hidráulicas, diâmetros maiores que 40 mm e menores ou iguais a 75 mm | m | 40.7 | 23.63 | 961.74 | 28.83 | 1173.38 |  | 0 | #REF!
7.1.8 | COMP 04 | Tanque séptico retangular, em alvenaria com blocos de concreto, dimensões internas: 1,0 x 2,0 x h=1,4 m, volume útil: 2000 l (para 5 contribuintes). | un | 1 | 4552.44 | 4552.44 | 5554.04 | 5554.04 |  |  | #REF!
7.1.9 | COMP 05 | Sumidouro pre-moldado de concreto - 06 aneis, ø=1,00m e h=0,50m cada anel (1,00 x 3,00m) | un | 1 | 2681.18 | 2681.18 | 3271.08 | 3271.08 |  |  | #REF!
7.1.10 | 104341 | Bucha de redução longa, pvc, série normal, esgoto predial, dn 50 x 40 mm, junta soldável e elástica, fornecido e instalado em ramal de descarga ou ramal de esgoto sanitário. | un | 4 | 12.51 | 50.04 | 15.26 | 61.04
7.1.11 | 1357 | Fornecimento e instalação de curva 90º curta pvc, junta elástica, ponta/bolsa, ø = 40mm | un | 6 | 13.03 | 78.18 | 15.9 | 95.4
7.1.12 | 5194 | Fornecimento de curva 90º de pvc junta elástica, ponta / bolsa, diam. = 100mm | un | 4 | 205.23 | 820.92 | 250.38 | 1001.52
7.1.13 | 89726 | Joelho 45 graus, pvc, serie normal, esgoto predial, dn 40 mm, junta soldável, fornecido e instalado em ramal de descarga ou ramal de esgoto sanitário. | un | 2 | 13.11 | 26.22 | 15.99 | 31.98
7.1.14 | 89732 | Joelho 45 graus, pvc, serie normal, esgoto predial, dn 50 mm, junta elástica, fornecido e instalado em ramal de descarga ou ramal de esgoto sanitário. | un | 2 | 18.03 | 36.06 | 22 | 44
7.1.15 | 89739 | Joelho 45 graus, pvc, serie normal, esgoto predial, dn 75 mm, junta elástica, fornecido e instalado em ramal de descarga ou ramal de esgoto sanitário. | un | 3 | 26.23 | 78.69 | 32 | 96
7.1.16 | 89746 | Joelho 45 graus, pvc, serie normal, esgoto predial, dn 100 mm, junta elástica, fornecido e instalado em ramal de descarga ou ramal de esgoto sanitário. | un | 5 | 31.54 | 157.7 | 38.48 | 192.4
7.1.17 | 89724 | Joelho 90 graus, pvc, serie normal, esgoto predial, dn 40 mm, junta soldável, fornecido e instalado em ramal de descarga ou ramal de esgoto sanitário. | un | 6 | 12.89 | 77.34 | 15.73 | 94.38
7.1.18 | 89731 | Joelho 90 graus, pvc, serie normal, esgoto predial, dn 50 mm, junta elástica, fornecido e instalado em ramal de descarga ou ramal de esgoto sanitário. | un | 2 | 17.33 | 34.66 | 21.14 | 42.28
7.1.19 | 89744 | Joelho 90 graus, pvc, serie normal, esgoto predial, dn 100 mm, junta elástica, fornecido e instalado em ramal de descarga ou ramal de esgoto sanitário. | un | 1 | 30.74 | 30.74 | 37.5 | 37.5
7.1.20 | 104345 | Junção de redução invertida, pvc, série normal, esgoto predial, dn 100 x 50 mm, junta elástica, fornecido e instalado em ramal de descarga ou ramal de esgoto sanitário. | un | 4 | 46.31 | 185.24 | 56.5 | 226
7.1.21 | 89797 | Junção simples, pvc, serie normal, esgoto predial, dn 100 x 100 mm, junta elástica, fornecido e instalado em ramal de descarga ou ramal de esgoto sanitário. | un | 3 | 55.03 | 165.09 | 67.14 | 201.42
7.1.22 | 89783 | Junção simples, pvc, serie normal, esgoto predial, dn 40 mm, junta soldável, fornecido e instalado em ramal de descarga ou ramal de esgoto sanitário. | un | 1 | 18.45 | 18.45 | 22.51 | 22.51
7.1.23 | 89795 | Junção simples, pvc, serie normal, esgoto predial, dn 75 x 75 mm, junta elástica, fornecido e instalado em ramal de descarga ou ramal de esgoto sanitário. | un | 1 | 44 | 44 | 53.68 | 53.68
7.1.24 | 89549 | Redução excêntrica, pvc, serie r, água pluvial, dn 75 x 50 mm, junta elástica, fornecido e instalado em ramal de encaminhamento. | un | 2 | 19.25 | 38.5 | 23.49 | 46.98
7.2 |  | ÁGUA FRIA |  |  |  | 0 | 0 | 0 |  |  | #REF!
7.2.1 | 102623 | Caixa d´água em polietileno, 1000 litros (incluso tubos, conexões, torneira de bóia e estrutura de sustentação metálica) - fornecimento e instalação | un | 2 | 895.4 | 1790.8 | 1092.4 | 2184.8 |  |  | #REF!
7.2.2 | 94489 | Registro de esfera, pvc, soldável, com volante, dn 25 mm - fornecimento e instalação. Af_08/2021 | un | 4 | 31.84 | 127.36 | 38.85 | 155.4 |  |  | #REF!
7.2.3 | 94490 | Registro de esfera, pvc, soldável, com volante, dn 32 mm - fornecimento e instalação. Af_08/2021 | un | 1 | 46.26 | 46.26 | 56.44 | 56.44
7.2.4 | 89987 | Registro de gaveta bruto, latão, roscável, 3/4", c/ acabamento e canopla cromados - fornecimento e instalação | un | 4 | 112.39 | 449.56 | 137.12 | 548.48 |  |  | #REF!
7.2.5 | 89408 | Joelho 90 graus, pvc, soldável, dn 25mm, instalado em ramal de distribuição de água - fornecimento e instalação. | un | 19 | 11.37 | 216.03 | 13.87 | 263.53
7.2.6 | 89409 | Joelho 45 graus, pvc, soldável, dn 25mm, instalado em ramal de distribuição de água - fornecimento e instalação. | un | 7 | 12.09 | 84.63 | 14.75 | 103.25
7.2.7 | 89414 | Joelho 45 graus, pvc, soldável, dn 32mm, instalado em ramal de distribuição de água - fornecimento e instalação. | un | 1 | 16.78 | 16.78 | 20.47 | 20.47
7.2.8 | 89424 | Luva, pvc, soldável, dn 25mm, instalado em ramal de distribuição de água - fornecimento e instalação. | un | 6 | 8.32 | 49.92 | 10.15 | 60.9
7.2.9 | 94688 | Tê, pvc, soldável, dn 25 mm instalado em reservação predial de água - fornecimento e instalação. | un | 7 | 8.26 | 57.82 | 10.08 | 70.56
7.2.10 | 94690 | Tê, pvc, soldável, dn 32 mm instalado em reservação predial de água - fornecimento e instalação. | un | 1 | 12.94 | 12.94 | 15.79 | 15.79
7.2.11 | 103974 | Joelho de redução, 90 graus, pvc, soldável, dn 32 mm x 25 mm, instalado em prumada de água - fornecimento e instalação. | un | 2 | 11.66 | 23.32 | 14.23 | 28.46
7.2.12 | 103953 | Bucha de redução, curta, pvc, soldável, dn 32 x 25 mm, instalado em ramal de distribuição de água - fornecimento e instalação. | un | 1 | 9.25 | 9.25 | 11.29 | 11.29
7.2.13 | 89429 | Adaptador curto com bolsa e rosca para registro, pvc, soldável, dn 25mm x 3/4, instalado em ramal de distribuição de água - fornecimento e instalação. | un | 6 | 7.75 | 46.5 | 9.46 | 56.76
7.2.14 | 89436 | Adaptador curto com bolsa e rosca para registro, pvc, soldável, dn 32mm x 1, instalado em ramal de distribuição de água - fornecimento e instalação. | un | 2 | 10.03 | 20.06 | 12.24 | 24.48
7.2.15 | 94672 | Joelho 90 graus com bucha de latão, pvc, soldável, dn 25 mm x 3/4", instalado em reservação predial de água - fornecimento e instalação. | un | 2 | 6.91 | 13.82 | 8.43 | 16.86
7.2.16 | 90373 | Joelho 90 graus com bucha de latão, pvc, soldável, dn 25mm, x 1/2 instalado em ramal ou sub-ramal de água - fornecimento e instalação. | un | 8 | 15.15 | 121.2 | 18.48 | 147.84
7.2.17 | 89396 | Tê com bucha de latão na bolsa central, pvc, soldável, dn 25mm x 1/2, instalado em ramal ou sub-ramal de água - fornecimento e instalação. | un | 4 | 23.04 | 92.16 | 28.11 | 112.44
7.2.18 | 89403 | Tubo, PVC, soldável, DN 32mm, instalado em ramal distribuição de água - fornecimento e instalação | m | 10.93 | 22.18 | 242.43 | 27.06 | 295.77 |  |  | #REF!
7.2.19 | 89356 | Tubo, PVC, soldável, DN 25mm, instalado em ramal ou sub-ramal de água - fornecimento e instalação | m | 63.14 | 30.68 | 1937.14 | 37.43 | 2363.33 |  |  | #REF!
7.3 |  | PLUVIAL |  |  |  | 0 | 0 | 0
7.3.1 | 99260 | Caixa enterrada hidráulica retangular, em alvenaria com blocos de concreto, dimensões internas: 0,6x0,6x0,6 m para rede de drenagem. | un | 2 | 517.29 | 1034.58 | 631.1 | 1262.2
7.3.2 | COMP 09 | Vala de infiltração revestida com manta bidim, preenchida com pedra rachão dimensões 1,50x1,50x1,80m | un | 2 | 495.37 | 990.74 | 604.36 | 1208.72
7.3.3 | COMP 10 | Tubo de aço galvanizado, classe média, dn 100 mm (4"), instalado em rede pluvial - fornecimento e instalação. | m | 13.04 | 203.76 | 2657.03 | 248.59 | 3241.61
7.3.4 | 89512 | Tubo pvc, série r, água pluvial, dn 100 mm, fornecido e instalado em ramal de encaminhamento. Af_06/2022 | m | 7.5 | 55.93 | 419.48 | 68.24 | 511.8
7.3.5 | 104788 | Rasgo linear mecanizado em concreto, para ramais/ distribuição de instalações hidráulicas, diâmetros maiores que 75 mm e menores ou iguais a 100 mm. | m | 8.3 | 15.14 | 125.66 | 18.47 | 153.3
8 |  | REVESTIMENTOS |  |  |  | 135191.92 |  | 164936.66 |  | #REF! | #REF!
8.1 |  | TETOS
8.1.1 | 87882 | Chapisco aplicado no teto, c/ rolo p/ textura acrílica. Argamassa traço 1:4 e emulsão polimérica (adesivo), c/ preparo em betoneira | m2 | 91.32 | 6.92 | 631.93 | 8.44 | 770.74 |  | 0 | #REF!
8.1.2 | 90406 | Massa única, p/ recebimento de pintura, em argamassa traço 1:2:8, preparo mecânico c/ betoneira 400l, aplicada manualmente em teto, espessura de 20mm, c/execução de taliscas | m2 | 91.32 | 52.57 | 4800.69 | 64.14 | 5857.26 |  | 0 | #REF!
8.2 |  | PAREDES |  |  |  | 0 | 0 | 0 |  | 0 | #REF!
8.2.1 | 87879 | Chapisco aplicado em alvenarias e estruturas de concreto internas, c/ colher de pedreiro. Argamassa traço 1:3, c/ preparo em betoneira 400l | m2 | 500.12 | 5.52 | 2760.66 | 6.73 | 3365.81 |  | 0 | #REF!
8.2.2 | 87905 | Chapisco aplicado em alvenaria (c/ presença de vãos) e estruturas de concreto de fachada, c/ colher de pedreiro. Argamassa traço 1:3, c/ preparo em betoneira 400l | m2 | 352.99 | 10.53 | 3716.98 | 12.85 | 4535.92 |  | 0 | #REF!
8.2.3 | 87536 | Emboço/massa única, aplicado manualmente, traço 1:2:8, em betoneira de 400l, paredes internas, c/ execução de taliscas. | m2 | 500.12 | 42.9 | 21455.15 | 52.34 | 26176.28 |  | 0 | #REF!
8.2.4 | 87775 | Emboço ou massa única, em argamassa traço 1:2:8, preparo mecânico c/ betoneira 400 l, aplicada manualmente em panos de fachada c/ presença de vãos, espessura de 25 mm | m2 | 352.99 | 67.69 | 23893.89 | 82.58 | 29149.91 |  | 0 | #REF!
8.2.5 | 87269 | Revestimento cerâmico p/ paredes internas, meia ou parede inteira, placas tipo esmaltada extra de 25x35cm. | m2 | 196.83 | 70.93 | 13961.15 | 86.54 | 17033.67 |  | 0 | #REF!
8.3 |  | PISOS |  |  |  | 0 | 0 | 0 |  | 0
8.3.1 | COMP 11 | Execução de piso de concreto com concreto moldado in loco, feito em obra, acabamento convencional, espessura 7 cm, armado com tela q-196, com aditivo adesivo de aderência. | m2 | 330.07 | 99.81 | 32944.29 | 121.77 | 40192.62
8.3.2 | 97097 | Acabamento polido para piso de concreto armado ou laje sobre solo de alta resistência. | m2 | 242.09 | 36.16 | 8753.97 | 44.12 | 10681.01
8.3.3 | 87255 | Revestimento cerâmico para piso com placas tipo esmaltada de dimensões 60x60 cm aplicada em ambientes de área menor que 5 m2. | m2 | 2.25 | 93.31 | 209.95 | 113.84 | 256.14 |  | 0 | #REF!
8.3.4 | 87257 | Revestimento cerâmico para piso com placas tipo esmaltada de dimensões 60x60 cm aplicada em ambientes de área maior que 10 m2. | m2 | 74.26 | 65.37 | 4854.38 | 79.75 | 5922.24 |  | 0 | #REF!
8.4 |  | FORRO |  |  |  | 0 |  | 0
8.4.1 | 96116 | Forro em réguas de pvc, frisado, para ambientes comerciais, inclusive estrutura bidirecional de fixação. | m2 | 232.47 | 70.31 | 16344.97 | 85.78 | 19941.28
8.4.2 | 96121 | Acabamentos para forro (roda-forro em perfil metálico e plástico). | m | 63.29 | 13.65 | 863.91 | 16.65 | 1053.78
9 |  | ESQUADRIAS |  |  |  | 40794.02 |  | 49769.25 |  | #REF! | #REF!
9.1 | 102180 | Janela em vidro temperado de correr, incolor, e=8mm, encaixado em perfil de alumínio, cor bronze - fornecimento e instalação | m2 | 15.5 | 504.95 | 7826.73 | 616.05 | 9548.78 |  | 0 | #REF!
9.2 | 94569 | Janela de alumínio tipo maxim-ar, batente/ requadro 3 a 14 cm, vidro incluso, fixação com parafuso, sem guarnição/ alizar, dimensões 60x80 (a x l) cm, sem acabamento, vedação com silicone, exclusive contramarco - fornecimento e instalação. | m2 | 2.3 | 1145.89 | 2635.55 | 1398 | 3215.4
9.3 | 91341 | Porta em alumínio, de abrir, tipo veneziana, c/ guarnição, fixação c/ parafusos - fornecimento e instalação | m2 | 9.1 | 1124.12 | 10229.49 | 1371.44 | 12480.1 |  | 0 | #REF!
9.4 | 13049 | Porta em alumínio lambril, cor branca ou bronze, de abrir ou correr, completa, inclusive caixilhos, dobradiças ou roldanas e fechadura | m2 | 26.82 | 599.97 | 16091.2 | 731.97 | 19631.44 |  | 0 | #REF!
9.5 | 100705 | Tarjeta tipo livre/ocupado, p/ porta de banheiro | ud | 4 | 92.06 | 368.24 | 112.31 | 449.24 |  | 0 | #REF!
9.6 | 39621 | Barra anti-pânico, dupla, cega em lado oposto, cor cinza | par | 3 | 1214.27 | 3642.81 | 1481.43 | 4444.29 |  | 0 | #REF!
10 |  | GRANITOS |  |  |  | 30962.77 |  | 37774.92 |  | #REF! | #REF!
10.1 | 98689 | Soleira em granito, largura 15cm, espessura 2,0cm | m | 8.1 | 133.52 | 1081.51 | 162.9 | 1319.49 |  | 0 | #REF!
10.2 | 101965 | Peitoril linear, em granito, l = 15cm, comprimento de até 2m, assentado c/ argamassa 1:6 c/ aditivo | m | 20.1 | 148.33 | 2981.43 | 180.96 | 3637.3 |  | 0 | #REF!
10.3 | COMP 02 | Bancada de granito, espessura de 2cm, cinza andorinha - fornecimento e instalação | m2 | 0.8 | 842.54 | 674.03 | 1027.91 | 822.33
10.4 | 102253 | Divisória sanitária, tipo cabine, em granito cinza, polido, esp = 3cm, assentado c/ argamassa colante AC-III | m2 | 16.49 | 983.59 | 16219.4 | 1199.99 | 19787.84 |  | 0 | #REF!
10.5 | 12982 | Lavatório com bancada em granito cinza andorinha, e = 2cm, dim 1,40x0,60, c/ 02 cubas de embutir de louça, sifão ajustável metalizado, válvula cromada, torneira cromada, inclusive rodopia 10 cm, assentada | ud | 2 | 1634.2 | 3268.4 | 1993.75 | 3987.5 |  | 0 | #REF!
10.6 | COMP 07 | Pia de cozinha com bancada em granito cinza andorinha, e = 2cm, dim 2.0x0.60, com 02 cubas de aço inox, sifão cromado, válvula cromada, torneira em aço inox, inclusive rodopia 10 cm, assentada. | un | 1 | 2930.15 | 2930.15 | 3574.83 | 3574.83 |  | 0 | #REF!
10.7 | COMP 08 | Pia de cozinha com bancada em granito cinza andorinha, e = 2cm, dim 4.10x0.60, com 02 cubas de aço inox, sifão cromado, válvula cromada, torneira em aço inox, inclusive rodopia 10 cm, assentada. | un | 1 | 3807.85 | 3807.85 | 4645.63 | 4645.63 |  | 0 | #REF!
11 |  | LOUÇAS E ACESSÓRIOS |  |  |  | 7402.86 |  | 9031.63 |  | #REF! | #REF!
11.1 | 95547 | Saboneteira plástica, tipo dispenser, p/ sabonete líquido, c/ reservatório 800 a 1500ml, incluindo fixação | un | 2 | 54.94 | 109.88 | 67.03 | 134.06 |  | 0 | #REF!
11.2 | 37400 | Papeleira plástica, tipo dispenser, p/ papel higiênico rolão | un | 4 | 41.54 | 166.16 | 50.68 | 202.72 |  | 0 | #REF!
11.3 | 37401 | Toalheiro plastico tipo dispenser para papel toalha interfolhado | un | 2 | 41.54 | 83.08 | 50.68 | 101.36 |  | 0 | #REF!
11.4 | 86931 | Vaso sanitário sifonado com caixa acoplada louça branca, incluso engate flexível em plástico branco, 1/2 x 40cm - fornecimento e instalação. | un | 4 | 628.47 | 2513.88 | 766.74 | 3066.96 |  | 0 | #REF!
11.5 | 100849 | Assento sanitário convencional - fornecimento e instalação | un | 4 | 47.25 | 189 | 57.65 | 230.6 |  | 0 | #REF!
11.6 | 100858 | Mictório sifonado louça branca, incluso parafuso acabamento cromado p/ fixação, conjunto de ligação, válvula de descarga em metal cromado c/ acionamento por pressão e fechamento automático | un | 2 | 832.4 | 1664.8 | 1015.54 | 2031.08 |  | 0 | #REF!
11.7 | 86887 | Engate flexível em inox, 1/2'x40cm - fornecimento e instalação | un | 4 | 75.09 | 300.36 | 91.61 | 366.44 |  | 0 | #REF!
11.8 | 11186 | Espelho cristal 4mm, fixação c/ parafuso, acabamento cromado | m2 | 1.92 | 428.22 | 822.18 | 522.43 | 1003.07 |  | 0 | #REF!
11.9 | 100868 | Barra de apoio reta, em aço inox polido, comprimento 80cm, diâmetro mínimo de 3cm, fixada na parede - fornecimento e instalação | un | 6 | 258.92 | 1553.52 | 315.89 | 1895.34 |  | 0 | #REF!
12 |  | PINTURAS |  |  |  | 35087.07 |  | 42810.09 |  | #REF! | #REF!
12.1 |  | TETOS
12.1.1 | 88484 | Aplicação de fundo selador acrílico, em teto, uma demão | m2 | 91.32 | 6.12 | 558.88 | 7.47 | 682.16 |  | 0 | #REF!
12.1.2 | 88496 | Aplicação e lixamento de massa látex em teto, duas demãos | m2 | 91.32 | 44.13 | 4029.95 | 53.84 | 4916.67 |  | 0 | #REF!
12.1.3 | 88488 | Aplicação manual de pintura c/ tinta látex acrílica, em teto, duas demãos | m2 | 91.32 | 18.27 | 1668.42 | 22.29 | 2035.52 |  | 0 | #REF!
12.2 |  | PAREDES INTERNAS |  |  |  | 0 | 0 | 0 |  | 0
12.2.1 | 88485 | Aplicação de fundo selador acrílico em paredes, uma demão | m2 | 314.97 | 4.8 | 1511.86 | 5.86 | 1845.72 |  | 0 | #REF!
12.2.2 | 88497 | Aplicação e lixamento de massa látex em paredes, duas demãos | m2 | 314.97 | 24.89 | 7839.6 | 30.37 | 9565.64 |  | 0 | #REF!
12.2.3 | 88489 | Aplicação manual de pintura c/ tinta látex acrílica, em paredes, duas demãos | m2 | 314.97 | 15.05 | 4740.3 | 18.36 | 5782.85 |  | 0 | #REF!
12.3 |  | PAREDES EXTERNAS |  |  |  | 0 | 0 | 0 |  | 0
12.3.1 | 88415 | Aplicação manual de fundo selador acrílico, em paredes externas de casas | m2 | 357.03 | 5.14 | 1835.13 | 6.27 | 2238.58 |  | 0 | #REF!
12.3.2 | 95305 | Textura acrílica, aplicação manual em parede, uma demão | m2 | 357.03 | 15.66 | 5591.09 | 19.11 | 6822.84 |  | 0 | #REF!
12.3.3 | 88489 | Aplicação manual de pintura c/ tinta látex acrílica, em paredes, duas demãos | m2 | 357.03 | 15.05 | 5373.3 | 18.36 | 6555.07 |  | 0 | #REF!
12.4 |  | PERFIS METÁLICOS |  |  |  | 0 | 0 | 0 |  | 0
12.4.1 | 100723 | Pintura c/ tinta alquídica de fundo (tipo zarcão), pulverizada sobre perfil metálico, executado em fábrica | m2 | 43.3 | 13.39 | 579.79 | 16.34 | 707.52 |  | 0 | #REF!
12.4.2 | 100745 | Pintura c/ tinta alquídica de acabamento (esmalte sintético brilhante), pulverizada sobre perfil metálico, executado em fábrica | m2 | 43.3 | 31.38 | 1358.75 | 38.28 | 1657.52
13 |  | SERVIÇOS GERAIS |  |  |  | 837.94 |  | 1022.74
13.1 | 2450 | Limpeza geral | m2 | 318.61 | 2.63 | 837.94 | 3.21 | 1022.74
|  | TOTAL |  |  |  | 487621.67 |  | 606869.93 |  | #REF! | #REF!

## ORÇAMENTO - COM DESONERAÇÃO (hidden)
ITEM | REFERÊNCIA | DISCRIMINAÇÃO | UNID. | QUANT. | PREÇO PROPOSTO |  |  |  | PREÇO CONTRATADO |  | PESO
[5 empty] | P.U. | TOTAL | P.U. C/ BDI | TOTAL C/ BDI | P.U. C/ BDI | TOTAL C/ BDI
| SINAPI AGO 25 ORSE AGO 25 | Pavilhão Comunitário Sanga Alegre |  |  |  |  | BDI: | 27% | BDI: | 27%
Estrada Vicinal Rural, Linha Sanga Alegre, Lote Rural 56/B - 38° Per.
1 |  | SERVIÇOS PRELIMINARES | 0 | 0 |  | 8984.57 |  | 23857.14 |  | #REF! | #REF!
1.1 | 99059 | Locação convencional de obra, utilizando gabarito de tábuas corridas pontaletadas a cada 2,00m - 2 utilizações | m | 86.9 | 76.84 | 6677.4 | 97.59 | 8480.57 |  | 0 | #REF!
1.2 | 103689 | Fornecimento e instalação de placa de obra com chapa galvanizada e estrutura de madeira. | m2 | 2.5 | 469.47 | 1173.68 | 596.25 | 1490.63 |  | 0 | #REF!
1.3 | 97629 | Demolição de lajes, de forma mecanizada c/ martelete, s/ reaproveitamento | m3 | 10.42 | 108.78 | 1133.49 | 138.15 | 1439.52 |  | 0 | #REF!
1.4 | 10775 | Locacao de container 2,30 x 6,00 m, alt. 2,50 m, com 1 sanitario, para escritorio, completo, sem divisorias internas (nao inclui mobilizacao/desmobilizacao) | mês | 14 | 700 | 9800 | 889.03 | 12446.42
[6 empty] | 0 | 0 | 0
2 |  | INFRAESTRUTURA | 0 | 0 |  | 48272.79 |  | 61306.63 |  | #REF! | #REF!
2.1 |  | ESTACAS | 0 | 0 |  | 0 | 0 | 0 |  | 0 | #REF!
2.1.2 | 95576 | Montagem de armadura de estacas, diâmetro = 8,0 mm. | kg | 204 | 13.34 | 2721.36 | 16.94 | 3455.76 |  | 0 | #REF!
2.1.3 | 95592 | Montagem de armadura tranversal de estacas de seção retangular, diâmetro = 5,0 mm. | kg | 51.5 | 17.98 | 925.97 | 22.84 | 1176.26 |  | 0 | #REF!
2.1.4 | COMP 01 | Estaca escavada mecanicamente, sem fluido estabilizante, com 30cm de diâmetro, concreto lançado por caminhão betoneira | m | 131 | 63.48 | 8315.88 | 80.62 | 10561.22 |  | 0 | #REF!
2.2 |  | BLOCOS | 0 | 0 |  | 0 | 0 | 0 |  | 0 | #REF!
2.2.1 | 96522 | Escavação manual p/ bloco de coroamento ou sapata (incluindo escavação p/ colocação de fôrmas) | m3 | 6.05 | 183.88 | 1112.47 | 233.53 | 1412.86 |  | 0 | #REF!
2.2.2 | 96534 | Fabricação, montagem e desmontagem de fôrma p/ bloco de coroamento, em madeira serrada, e=25 mm, 4 utilizações | m2 | 47.39 | 87.57 | 4149.94 | 111.22 | 5270.72 |  | 0 | #REF!
2.2.3 | 96621 | Lastro com material granular, aplicação em blocos de coroamento, espessura de *5 cm*. | m3 | 0.55 | 198.72 | 109.3 | 252.38 | 138.81
2.2.4 | 96546 | Armação de bloco, viga baldrame ou sapata utilizando aço CA-50 de 10 mm - montagem | kg | 101.5 | 15.34 | 1557.01 | 19.48 | 1977.22 |  | 0 | #REF!
2.2.5 | 96543 | Armação de bloco, viga baldrame e sapata, utilizando aço CA-60 de 5 mm - montagem | kg | 121.4 | 23.07 | 2800.7 | 29.3 | 3557.02 |  | 0 | #REF!
2.2.6 | 94971 | Concreto Fck=25MPa, traço 1:2,3:2,7 (em massa seca de cimento / areia média / brita 1) - preparo mecânico c/ betoneira 600 l | m3 | 6.05 | 487.1 | 2946.96 | 618.64 | 3742.77 |  | 0 | #REF!
2.2.7 | 103670 | Lançamento c/ uso de baldes, adensamento e acabamento de concreto em estruturas | m3 | 6.05 | 382.14 | 2311.95 | 485.33 | 2936.25 |  | 0 | #REF!
2.3 |  | BALDRAME | 0 | 0 |  | 0 | 0 | 0 |  | 0 | #REF!
2.3.1 | 96527 | Escavação manual p/ viga baldrame (incluindo escavação p/ colocação de fôrmas) | m3 | 4.24 | 133.82 | 567.4 | 169.96 | 720.63 |  | 0 | #REF!
2.3.2 | 96536 | Fabricação, montagem e desmontagem de fôrma p/ viga baldrame, em madeira serrada, e=25 mm, 4 utilizações | m2 | 82.48 | 75.03 | 6188.47 | 95.29 | 7859.52 |  | 0 | #REF!
2.3.3 | 96621 | Lastro com material granular, aplicação em blocos de coroamento, espessura de *5 cm*. | m3 | 0.71 | 198.72 | 141.09 | 252.38 | 179.19
2.3.4 | 96544 | Armação de bloco, viga baldrame ou sapata utilizando aço CA-50 de 6,3 mm - montagem | kg | 2.3 | 20.19 | 46.44 | 25.64 | 58.97 |  | 0 | #REF!
2.3.5 | 96545 | Armação de bloco, viga baldrame ou sapata utilizando aço CA-50 de 8 mm - montagem | kg | 230.5 | 17.79 | 4100.6 | 22.59 | 5207 |  | 0 | #REF!
2.3.6 | 96543 | Armação de bloco, viga baldrame e sapata, utilizando aço CA-60 de 5 mm - montagem | kg | 97.9 | 23.07 | 2258.55 | 29.3 | 2868.47 |  | 0 | #REF!
2.3.7 | 94971 | Concreto Fck=25MPa, traço 1:2,3:2,7 (em massa seca de cimento / areia média / brita 1) - preparo mecânico c/ betoneira 600 l | m3 | 4.24 | 487.1 | 2065.3 | 618.64 | 2623.03 |  |  | #REF!
2.3.8 | 103670 | Lançamento c/ uso de baldes, adensamento e acabamento de concreto em estruturas | m3 | 4.24 | 382.14 | 1620.27 | 485.33 | 2057.8 |  |  | #REF!
2.4 |  | IMPERMEABILIZAÇÃO | 0 | 0
2.4.1 | 98557 | Impermeabilização de superfície c/ emulsão asfáltica, 2 demãos | m2 | 93.75 | 46.22 | 4333.13 | 58.7 | 5503.13 |  | 0 | #REF!
3 |  | SUPRAESTRUTURA | 0 | 0 |  | 55921.88 |  | 71023.17 |  | 0 | #DIV/0!
3.1 |  | PILARES | 0 | 0 | [6 empty] | #DIV/0!
3.1.1 | 92419 | Montagem e desmontagem de fôrma de pilares retangulares e estruturas similares, pé-direito simples, em chapa de madeira compensada resinada | m2 | 74.49 | 97.37 | 7253.09 | 123.66 | 9211.43 |  |  | #DIV/0!
3.1.2 | 92759 | Armação de pilar ou viga de uma estrutura convencional de concreto armado em uma edificação térrea ou sobrado utilizando aço CA-60 de 5,0 mm - montagem | kg | 104.7 | 15.61 | 1634.37 | 19.83 | 2076.2 |  |  | #DIV/0!
3.1.3 | 92762 | Armação de pilar ou viga de uma estrutura convencional de concreto armado em uma edificação térrea ou sobrado utilizando aço CA-50 de 10,0 mm - montagem | kg | 244.7 | 11.52 | 2818.94 | 14.63 | 3579.96 |  |  | #DIV/0!
3.1.4 | 103669 | Concretagem de pilares, fck = 25 MPa, c/ uso de baldes - lançamento, adensamento e acabamento | m3 | 3.33 | 970.53 | 3231.86 | 1232.61 | 4104.59 |  |  | #DIV/0!
3.2 |  | VIGAS | 0 | 0 |  | 0 | 0 | 0 |  |  | #DIV/0!
3.2.1 | 92480 | Montagem e desmontagem de fôrma de viga, escoramento metálico, pé-direito simples, em chapa de madeira plastificada, 18 utilizações. | m2 | 85.98 | 109 | 9371.82 | 138.43 | 11902.21 |  |  | #DIV/0!
3.2.2 | 92759 | Armação de pilar ou viga de uma estrutura convencional de concreto armado em uma edificação térrea ou sobrado utilizando aço CA-60 de 5,0 mm - montagem | kg | 97.5 | 15.61 | 1521.98 | 19.83 | 1933.43 |  |  | #DIV/0!
3.2.3 | 92760 | Armação de pilar ou viga de uma estrutura convencional de concreto armado em uma edificação térrea ou sobrado utilizando aço CA-50 de 6,3 mm - montagem | kg | 11.2 | 14.25 | 159.6 | 18.1 | 202.72 |  |  | #DIV/0!
3.2.4 | 92761 | Armação de pilar ou viga de uma estrutura convencional de concreto armado em uma edificação térrea ou sobrado utilizando aço CA-50 de 8,0 mm - montagem | kg | 153.8 | 13.07 | 2010.17 | 16.6 | 2553.08 |  |  | #DIV/0!
3.2.5 | 92762 | Armação de pilar ou viga de uma estrutura convencional de concreto armado em uma edificação térrea ou sobrado utilizando aço CA-50 de 10,0 mm - montagem | kg | 125.2 | 11.52 | 1442.3 | 14.63 | 1831.68 |  |  | #DIV/0!
3.2.6 | 92763 | Armação de pilar ou viga de uma estrutura convencional de concreto armado em uma edificação térrea ou sobrado utilizando aço CA-50 de 12,5 mm - montagem | kg | 21.2 | 9.61 | 203.73 | 12.21 | 258.85 |  |  | #DIV/0!
3.2.7 | 103682 | Concretagem de vigas e lajes, fck = 25 MPa, p/ qualquer tipo de laje c/ baldes em edificação térrea - lançamento, adensamento e acabamento | m3 | 5.21 | 993.5 | 5176.14 | 1261.78 | 6573.87 |  |  | #DIV/0!
3.2.8 | 13172 | Aplicação de adesivo estrutural base resina epoxi, fluido, Sikadur52 ou similar. | kg | 1.43 | 118.9 | 170.03 | 151.01 | 215.94 |  |  | #DIV/0!
3.3 |  | LAJE | 0 | 0 |  | 0 | 0 | 0
3.3.1 | 101963 | Laje pré-moldada unidirecional, biapoiada, p/ forro, enchimento em cerâmica, vigota convencional, altura total da laje (enchimento+capa) = (8+4) | m2 | 91.32 | 208.16 | 19009.17 | 264.37 | 24142.27 |  | 0 | #REF!
3.3.2 | 92769 | Armação de laje de estrutura convencional de concreto armado utilizando aço ca-50 de 6,3 mm - montagem. | kg | 141.6 | 13.55 | 1918.68 | 17.21 | 2436.94
4 |  | COBERTURA | 0 | 0 |  | 11981.08 |  | 15216.05 |  | 0 | #DIV/0!
4.1 |  | ESTRUTURA | 0 | 0 |  | 0 | 0 | 0 |  | 0 | #DIV/0!
4.1.1 | 100377 | Fabricação e instalação de tesoura (inteira ou meia) em aço, vãos maiores ou iguais a 3,0 m e menores ou igual a 6,0 m, incluso içamento. | kg | 132.63 | 11.96 | 1586.25 | 15.19 | 2014.65 |  | 0 | #DIV/0!
4.1.2 | 104314 | Trama de aço (perfil "U" enrijecido E = 3,75 MM, H = 200 MM, L = 75 MM (9,94 KG/M) composta por terças, p/ telhados de até 2 águas, p/ telha metálica, incluso transporte vertical | kg | 391.64 | 11.26 | 4409.87 | 14.3 | 5600.45 |  | 0 | #DIV/0!
4.2 |  | TELHAMENTO / CALHAS | 0 | 0 |  | 0 | 0 | 0
4.2.1 | 94213 | Telhamento c/ telha de aço/alumínio, trapezoidal, e=0,5mm, incluso fornecimento e instalação das cumeeiras (área líquida) | m2 | 38.83 | 64.41 | 2501.04 | 81.8 | 3176.29
4.2.2 | 94229 | Calha em chapa de aço galvanizado número 24, desenvolvimento de 100 cm, incluso transporte vertical. | m | 21.4 | 162.8 | 3483.92 | 206.76 | 4424.66 |  | 0 | #REF!
|  |  | 0 | 0 | [5 empty] | 0 | #DIV/0!
5 |  | ALVENARIAS | 0 | 0 |  | 50184.71 |  | 63739.03 |  | 0 | #DIV/0!
5.1 | 103330 | Alvenaria de vedação de blocos cerâmicos furados na horizontal de 11,5x19x19 cm (espessura 11,5 cm) e argamassa de assentamento c/ preparo em betoneira | m2 | 437.065 | 92.71 | 40520.3 | 117.75 | 51464.4 |  | 0 | #DIV/0!
5.2 | 105029 | Contraverga moldada in loco em concreto, espessura de *15* cm. | m | 34.77 | 54.17 | 1883.49 | 68.8 | 2392.18 |  | 0 | #DIV/0!
5.3 | 105023 | Verga moldada in loco em concreto, espessura de *15* cm. | m | 48.37 | 72.73 | 3517.95 | 92.37 | 4467.94 |  | 0
5.4 | 98555 | Impermeabilização de superfície c/ argamassa polimérica / membrana acrílica, 3 demãos | m2 | 118.35 | 36.02 | 4262.97 | 45.75 | 5414.51 |  | 0 | #REF!
[6 empty] | 0 | 0 | 0
6 |  | INSTALAÇÕES ELÉTRICAS | 0 | 0 |  | 28911.18 |  | 36721.43 |  | 0 | #DIV/0!
6.1 |  | QUADROS E CAIXAS | 0 | 0 |  | 0 | 0 | 0 |  | 0 | #DIV/0!
6.1.1 | COMP 12 | Execução de mureta em alvenaria de tijolo deitado (e=14cm) com viga baldrame e estaca escavada, incluso chapisco e emboço (dimensões l=1,00m, h=1,60m) | un | 1 | 1039.1 | 1039.1 | 1319.7 | 1319.7 |  | 0 | #DIV/0!
6.1.2 | COMP 06 | Entrada de energia elétrica, aérea, bifásica, com caixa de embutir, cabo de 25 mm2 (não incluso o poste de concreto e disjuntor). | un | 1 | 2163.81 | 2163.81 | 2748.12 | 2748.12 |  | 0 | #DIV/0!
6.1.3 | 41196 | Poste de concreto armadode seção duplo T, extensão de 9,00 m, resistência de 150 dan, tipo D | um | 1 | 623.02 | 623.02 | 791.26 | 791.26 |  | 0 | #DIV/0!
6.1.4 | 101878 | Quadro de distribuição de energia, em chapa de aço galvanizado, de sobrepor, c/ barramento trifásico, p/ 18 disjuntores DIN 100A - fornecimento e instalação | um | 1 | 412.83 | 412.83 | 524.31 | 524.31 |  | 0 | #DIV/0!
6.1.5 | 92868 | Caixa retangular, 4x2", média (1,30m do piso), metálica, instalada em parede - fornecimento e instalação | um | 19 | 21.17 | 402.23 | 26.89 | 510.91 |  | 0 | #DIV/0!
6.1.6 | 92869 | Caixa retangular, 4x2", baixa (0,30m do piso), metálica, instalada em parede - fornecimento e instalação | um | 5 | 12.79 | 63.95 | 16.24 | 81.2 |  | 0 | #DIV/0!
6.1.7 | 92867 | Caixa retangular, 4x2", alta (2,00m do piso), metálica, instalada em parede - fornecimento e instalação | um | 13 | 38.28 | 497.64 | 48.62 | 632.06 |  | 0 | #DIV/0!
6.1.8 | 92865 | Caixa octogonal 4x4", metálica, instalada em laje - fornecimento e instalação | um | 12 | 17.46 | 209.52 | 22.17 | 266.04 |  | 0 | #DIV/0!
6.2 |  | ELETRODUTOS | 0 | 0 |  | 0 | 0 | 0 |  | 0 | #DIV/0!
6.2.1 | 91854 | Eletroduto flexível, corrugado, PVC, DN 25 mm (3/4"), p/ circuitos terminais, instalado em parede - fornecimento e instalação | m | 264.09 | 12.51 | 3303.77 | 15.89 | 4196.39 |  | 0 | #DIV/0!
6.2.2 | 91856 | Eletroduto flexível, corrugado, PVC, DN 32 mm (1"), p/ circuitos terminais, instalado em parede - fornecimento e instalação | m | 14.75 | 16.09 | 237.33 | 20.43 | 301.34 |  | 0 | #DIV/0!
6.2.3 | 97667 | Eletroduto flexível, corrugado, PEAD, DN 50 (1 1/2"), p/ rede enterrada de distribuição de energia elétrica - fornecimento e instalação. | m | 70.8 | 10.99 | 778.09 | 13.96 | 988.37 |  | 0 | #DIV/0!
6.2.4 | 97668 | Eletroduto flexível, corrugado, PEAD, DN 63 (2"), p/ rede enterrada de distribuição de energia elétrica - fornecimento e instalação. | m | 19.5 | 15.66 | 305.37 | 19.89 | 387.86 |  | 0 | #DIV/0!
6.2.5 | 97669 | Eletroduto flexível, corrugado, PEAD, DN 90 (3"), p/ rede enterrada de distribuição de energia elétrica - fornecimento e instalação | m | 25.68 | 23.19 | 595.52 | 29.45 | 756.28 |  | 0 | #DIV/0!
6.2.6 | 95727 | Eletroduto rígido, soldável, PVC, DN 25 mm (3/4''), aparente - fornecimento e instalação | m | 5 | 24.86 | 124.3 | 31.57 | 157.85 |  | 0 | #DIV/0!
6.2.7 | 93009 | Eletroduto rígido roscável, pvc, dn 60 mm (2"), para rede enterrada de distribuição de energia elétrica - fornecimento e instalação. | m | 2 | 36.71 | 73.42 | 46.62 | 93.24 |  | 0 | #DIV/0!
6.3 |  | CABOS | 0 | 0 |  | 0 | 0 | 0 |  | 0 | #DIV/0!
6.3.1 | 91924 | Cabo de cobre, flexível, isolado, 1,5 mm², anti-chama, 450/750 V, p/ circuitos terminais - fornecimento e instalação | m | 310.05 | 3.41 | 1057.27 | 4.33 | 1342.52 |  | 0 | #DIV/0!
6.3.2 | 91926 | Cabo de cobre, flexível, isolado, 2,5 mm², anti-chama, 450/750 V, p/ circuitos terminais - fornecimento e instalação | m | 1234.63 | 4.88 | 6024.99 | 6.2 | 7654.71 |  | 0 | #DIV/0!
6.3.3 | 91928 | Cabo de cobre, flexível, isolado, 4,0 mm², anti-chama, 450/750 V, p/ circuitos terminais - fornecimento e instalação | m | 39.3 | 7.49 | 294.36 | 9.51 | 373.74 |  | 0 | #DIV/0!
6.3.4 | 101886 | Cabo de cobre, flexível, isolado, 16 mm², anti-chama, 0,6/1,0 kV, p/ distribuição - fornecimento e instalação | m | 26.68 | 16.32 | 435.42 | 20.73 | 553.08 |  | 0 | #DIV/0!
6.3.5 | 92984 | Cabo de cobre, flexível, isolado, 25 mm², anti-chama, 0,6/1,0 kV, p/ distribuição - fornecimento e instalação | m | 100.35 | 29.84 | 2994.44 | 37.9 | 3803.27 |  | 0 | #DIV/0!
6.4 |  | DISPOSITIVOS | 0 | 0 |  | 0 | 0 | 0 |  | 0 | #DIV/0!
6.4.1 | 91953 | Interruptor simples (1 módulo), 20A/250V, incluindo suporte e placa - fornecimento e instalação | ud | 4 | 34.68 | 138.72 | 44.04 | 176.16 |  | 0 | #DIV/0!
6.4.2 | 92000 | Tomada, baixa de embutir (1 módulo), 2P+T 20A, incluindo suporte e placa - fornecimento e instalação | ud | 5 | 36.26 | 181.3 | 46.05 | 230.25 |  | 0 | #DIV/0!
6.4.3 | 92005 | Tomada, média de embutir (1 módulo), 2P+T 20A, incluindo suporte e placa - fornecimento e instalação | ud | 28 | 69.85 | 1955.8 | 88.71 | 2483.88 |  | 0 | #DIV/0!
6.4.4 | 92006 | Tomada, alta de embutir (1 módulo), 2P+T 20A, incluindo suporte e placa - fornecimento e instalação | ud | 6 | 42.93 | 257.58 | 54.52 | 327.12 |  | 0 | #DIV/0!
6.4.5 | 12808 | Refletor slim LED, 200W de potência, branco Frio, 6500k | ud | 5 | 126.01 | 630.05 | 160.04 | 800.2 |  | 0 | #DIV/0!
6.4.6 | 561 | Luminária calha sobrepor p/lamp.fluorescente 2x40w ou LED 18 à 20W, completa, incl.reator eletronico e lampadas. | ud | 12 | 130.73 | 1568.76 | 166.03 | 1992.36 |  | 0 | #DIV/0!
6.4.7 | 103782 | Luminária tipo plafon circular, de sobrepor, com led de 12/13 w - fornecimento e instalação. | ud | 13 | 35.87 | 466.31 | 45.56 | 592.28 |  | 0 | #DIV/0!
6.4.8 | 97595 | Sensor de presença com fotocélula, fixação em parede - fornecimento e instalação. | ud | 3 | 100.31 | 300.93 | 127.4 | 382.2 |  | 0 | #DIV/0!
6.4.9 | 11866 | Luminária de emergência, de sobrepor, tipo balizamento com bloco autônomo, com autonomia de 3h, modelo LLE 1106-1DFB, da KBR ou similar | un | 6 | 232.72 | 1396.32 | 295.56 | 1773.36 |  |  | #DIV/0!
6.4.10 | 93653 | Disjuntor, monopolar, tipo DIN, corrente nominal de 10A - fornecimento e instalação | ud | 1 | 13.52 | 13.52 | 17.17 | 17.17 |  | 0 | #DIV/0!
6.4.11 | 93654 | Disjuntor, monopolar, tipo DIN, corrente nominal de 16A - fornecimento e instalação | un | 5 | 13.52 | 67.6 | 17.17 | 85.85 |  | 0 | #DIV/0!
6.4.12 | 93655 | Disjuntor, monopolar, tipo DIN, corrente nominal de 20A - fornecimento e instalação | un | 1 | 14.58 | 14.58 | 18.52 | 18.52 |  | 0 | #DIV/0!
6.4.13 | 93656 | Disjuntor, monopolar, tipo DIN, corrente nominal de 25A - fornecimento e instalação | ud | 1 | 15.71 | 15.71 | 19.95 | 19.95 |  | 0
6.4.14 | 93661 | Disjuntor, bipolar, tipo DIN, corrente nominal de 16A - fornecimento e instalação | un | 1 | 64.88 | 64.88 | 82.4 | 82.4 |  | 0 | #REF!
6.4.15 | 10237 | Disjuntor termomagnetico bipolar 70 A, padrão DIN (Europeu - linha branca), curva C, corrente 5KA. | ud | 2 | 101.37 | 202.74 | 128.74 | 257.48 |  | 0 | #DIV/0!
[6 empty] | 0 | 0 | 0
7 |  | INSTALAÇÕES HIDROSSANITÁRIAS | 0 | 0 |  | 24229.55 |  | 30772.36 |  | 0 | #DIV/0!
7.1 |  | ESGOTO | 0 | 0 |  | 0 | 0 | 0 |  | 0 | #DIV/0!
7.1.1 | 89711 | Tubo PVC, série normal, esgoto predial, DN 40 mm, fornecido e instalado em ramal de descarga ou ramal de esgoto sanitário | m | 6.79 | 25.33 | 171.99 | 32.17 | 218.43 |  |  | #DIV/0!
7.1.2 | 89712 | Tubo PVC, série normal, esgoto predial, DN 50 mm, fornecido e instalado em ramal de descarga ou ramal de esgoto sanitário | m | 2.79 | 31.25 | 87.19 | 39.69 | 110.74 |  |  | #DIV/0!
7.1.3 | 89713 | Tubo PVC, série normal, esgoto predial, DN 75 mm, fornecido e instalado em ramal de descarga ou ramal de esgoto sanitário | m | 14.1 | 38.7 | 545.67 | 49.15 | 693.02 |  |  | #DIV/0!
7.1.4 | 89714 | Tubo PVC, série normal, esgoto predial, DN 100 mm, fornecido e instalado em ramal de descarga ou ramal de esgoto sanitário | m | 44.67 | 43.53 | 1944.49 | 55.28 | 2469.36 |  |  | #DIV/0!
7.1.5 | 89708 | Caixa sifonada, PVC, DN 150x185x75mm, junta elástica, fornecida e instalada em ramal de descarga ou em ramal de esgoto sanitário | un | 2 | 111.38 | 222.76 | 141.46 | 282.92 |  |  | #DIV/0!
7.1.6 | COMP 03 | Caixa de gordura especial (capacidade: 234 l - para até 100 pessoas servidas no pico), retangular, em alvenaria com blocos de concreto, dimensões internas = 0,6x0,9 m, altura interna = 1,25 m. | un | 1 | 1290.03 | 1290.03 | 1638.39 | 1638.39 |  |  | #DIV/0!
7.1.7 | 90445 | Rasgo linear, mecanizado, em contrapiso, p/ ramais / distribuição de instalações hidráulicas, diâmetros maiores que 40 mm e menores ou iguais a 75 mm | m | 40.7 | 21.77 | 886.04 | 27.65 | 1125.36 |  |  | #DIV/0!
7.1.8 | COMP 04 | Tanque séptico retangular, em alvenaria com blocos de concreto, dimensões internas: 1,0 x 2,0 x h=1,4 m, volume útil: 2000 l (para 5 contribuintes). | un | 1 | 4360.61 | 4360.61 | 5538.15 | 5538.15 |  |  | #DIV/0!
7.1.9 | COMP 05 | Sumidouro pre-moldado de concreto - 06 aneis, ø=1,00m e h=0,50m cada anel (1,00 x 3,00m) | un | 1 | 2681.18 | 2681.18 | 3405.2 | 3405.2 |  |  | #DIV/0!
7.1.10 | 104341 | Bucha de redução longa, pvc, série normal, esgoto predial, dn 50 x 40 mm, junta soldável e elástica, fornecido e instalado em ramal de descarga ou ramal de esgoto sanitário. | un | 4 | 12.02 | 48.08 | 15.27 | 61.08 |  |  | #DIV/0!
7.1.11 | 1357 | Fornecimento e instalação de curva 90º curta pvc, junta elástica, ponta/bolsa, ø = 40mm | un | 6 | 13.03 | 78.18 | 16.55 | 99.3 |  | 0 | #DIV/0!
7.1.12 | 5194 | Fornecimento de curva 90º de pvc junta elástica, ponta / bolsa, diam. = 100mm | un | 4 | 205.23 | 820.92 | 260.65 | 1042.6 |  | 0 | #DIV/0!
7.1.13 | 89726 | Joelho 45 graus, pvc, serie normal, esgoto predial, dn 40 mm, junta soldável, fornecido e instalado em ramal de descarga ou ramal de esgoto sanitário. | un | 2 | 12.4 | 24.8 | 15.75 | 31.5 |  | 0 | #DIV/0!
7.1.14 | 89732 | Joelho 45 graus, pvc, serie normal, esgoto predial, dn 50 mm, junta elástica, fornecido e instalado em ramal de descarga ou ramal de esgoto sanitário. | un | 2 | 17.27 | 34.54 | 21.93 | 43.86 |  | 0 | #DIV/0!
7.1.15 | 89739 | Joelho 45 graus, pvc, serie normal, esgoto predial, dn 75 mm, junta elástica, fornecido e instalado em ramal de descarga ou ramal de esgoto sanitário. | un | 3 | 25.32 | 75.96 | 32.16 | 96.48
7.1.16 | 89746 | Joelho 45 graus, pvc, serie normal, esgoto predial, dn 100 mm, junta elástica, fornecido e instalado em ramal de descarga ou ramal de esgoto sanitário. | un | 5 | 30.47 | 152.35 | 38.7 | 193.5 |  | #REF! | #REF!
7.1.17 | 89724 | Joelho 90 graus, pvc, serie normal, esgoto predial, dn 40 mm, junta soldável, fornecido e instalado em ramal de descarga ou ramal de esgoto sanitário. | un | 6 | 12.18 | 73.08 | 15.47 | 92.82
7.1.18 | 89731 | Joelho 90 graus, pvc, serie normal, esgoto predial, dn 50 mm, junta elástica, fornecido e instalado em ramal de descarga ou ramal de esgoto sanitário. | un | 2 | 16.57 | 33.14 | 21.04 | 42.08 |  | 0 | #REF!
7.1.19 | 89744 | Joelho 90 graus, pvc, serie normal, esgoto predial, dn 100 mm, junta elástica, fornecido e instalado em ramal de descarga ou ramal de esgoto sanitário. | un | 1 | 29.67 | 29.67 | 37.68 | 37.68 |  | 0 | #REF!
7.1.20 | 104345 | Junção de redução invertida, pvc, série normal, esgoto predial, dn 100 x 50 mm, junta elástica, fornecido e instalado em ramal de descarga ou ramal de esgoto sanitário. | un | 4 | 45.02 | 180.08 | 57.18 | 228.72 |  | 0 | #REF!
7.1.21 | 89797 | Junção simples, pvc, serie normal, esgoto predial, dn 100 x 100 mm, junta elástica, fornecido e instalado em ramal de descarga ou ramal de esgoto sanitário. | un | 3 | 53.62 | 160.86 | 68.1 | 204.3 |  | 0 | #REF!
7.1.22 | 89783 | Junção simples, pvc, serie normal, esgoto predial, dn 40 mm, junta soldável, fornecido e instalado em ramal de descarga ou ramal de esgoto sanitário. | un | 1 | 17.51 | 17.51 | 22.24 | 22.24 |  | 0 | #REF!
7.1.23 | 89795 | Junção simples, pvc, serie normal, esgoto predial, dn 75 x 75 mm, junta elástica, fornecido e instalado em ramal de descarga ou ramal de esgoto sanitário. | un | 1 | 42.78 | 42.78 | 54.33 | 54.33 |  | 0 | #REF!
7.1.24 | 89549 | Redução excêntrica, pvc, serie r, água pluvial, dn 75 x 50 mm, junta elástica, fornecido e instalado em ramal de encaminhamento. | un | 2 | 18.97 | 37.94 | 24.09 | 48.18 |  | 0 | #REF!
7.2 |  | ÁGUA FRIA | 0 | 0 |  | 0 | 0 | 0 |  | 0 | #REF!
7.2.1 | 102623 | Caixa d´água em polietileno, 1000 litros (incluso tubos, conexões, torneira de bóia e estrutura de sustentação metálica) - fornecimento e instalação | un | 2 | 883.74 | 1767.48 | 1122.38 | 2244.76 |  | 0
7.2.2 | 94489 | Registro de esfera, pvc, soldável, com volante, dn 25 mm - fornecimento e instalação. Af_08/2021 | un | 4 | 31.4 | 125.6 | 39.88 | 159.52 |  | 0 | #REF!
7.2.3 | 94490 | Registro de esfera, pvc, soldável, com volante, dn 32 mm - fornecimento e instalação. Af_08/2021 | un | 1 | 45.82 | 45.82 | 58.19 | 58.19 |  | 0 | #REF!
7.2.4 | 89987 | Registro de gaveta bruto, latão, roscável, 3/4", c/ acabamento e canopla cromados - fornecimento e instalação | un | 4 | 111.17 | 444.68 | 141.19 | 564.76 |  | 0 | #REF!
7.2.5 | 89408 | Joelho 90 graus, pvc, soldável, dn 25mm, instalado em ramal de distribuição de água - fornecimento e instalação. | un | 19 | 10.62 | 201.78 | 13.49 | 256.31 |  | 0 | #REF!
7.2.6 | 89409 | Joelho 45 graus, pvc, soldável, dn 25mm, instalado em ramal de distribuição de água - fornecimento e instalação. | un | 7 | 11.34 | 79.38 | 14.4 | 100.8 |  | 0 | #REF!
7.2.7 | 89414 | Joelho 45 graus, pvc, soldável, dn 32mm, instalado em ramal de distribuição de água - fornecimento e instalação. | un | 1 | 15.89 | 15.89 | 20.18 | 20.18
7.2.8 | 89424 | Luva, pvc, soldável, dn 25mm, instalado em ramal de distribuição de água - fornecimento e instalação. | un | 6 | 7.82 | 46.92 | 9.93 | 59.58 |  |  | #REF!
7.2.9 | 94688 | Tê, pvc, soldável, dn 25 mm instalado em reservação predial de água - fornecimento e instalação. | un | 7 | 7.83 | 54.81 | 9.94 | 69.58 |  |  | #REF!
7.2.10 | 94690 | Tê, pvc, soldável, dn 32 mm instalado em reservação predial de água - fornecimento e instalação. | un | 1 | 12.39 | 12.39 | 15.74 | 15.74
7.2.11 | 103974 | Joelho de redução, 90 graus, pvc, soldável, dn 32 mm x 25 mm, instalado em prumada de água - fornecimento e instalação. | un | 2 | 11.23 | 22.46 | 14.26 | 28.52 |  | #REF! | #REF!
7.2.12 | 103953 | Bucha de redução, curta, pvc, soldável, dn 32 x 25 mm, instalado em ramal de distribuição de água - fornecimento e instalação. | un | 1 | 8.7 | 8.7 | 11.05 | 11.05 |  | 0 | #REF!
7.2.13 | 89429 | Adaptador curto com bolsa e rosca para registro, pvc, soldável, dn 25mm x 3/4, instalado em ramal de distribuição de água - fornecimento e instalação. | un | 6 | 7.29 | 43.74 | 9.26 | 55.56 |  | 0 | #REF!
7.2.14 | 89436 | Adaptador curto com bolsa e rosca para registro, pvc, soldável, dn 32mm x 1, instalado em ramal de distribuição de água - fornecimento e instalação. | un | 2 | 9.48 | 18.96 | 12.04 | 24.08 |  | 0 | #REF!
7.2.15 | 94672 | Joelho 90 graus com bucha de latão, pvc, soldável, dn 25 mm x 3/4", instalado em reservação predial de água - fornecimento e instalação. | un | 2 | 6.59 | 13.18 | 8.37 | 16.74 |  | 0 | #REF!
7.2.16 | 90373 | Joelho 90 graus com bucha de latão, pvc, soldável, dn 25mm, x 1/2 instalado em ramal ou sub-ramal de água - fornecimento e instalação. | un | 8 | 14.42 | 115.36 | 18.31 | 146.48 |  | 0 | #REF!
7.2.17 | 89396 | Tê com bucha de latão na bolsa central, pvc, soldável, dn 25mm x 1/2, instalado em ramal ou sub-ramal de água - fornecimento e instalação. | un | 4 | 22.07 | 88.28 | 28.03 | 112.12
7.2.18 | 89403 | Tubo, PVC, soldável, DN 32mm, instalado em ramal distribuição de água - fornecimento e instalação | m | 10.93 | 20.84 | 227.78 | 26.47 | 289.32 |  | #REF! | #REF!
7.2.19 | 89356 | Tubo, PVC, soldável, DN 25mm, instalado em ramal ou sub-ramal de água - fornecimento e instalação | m | 63.14 | 28.44 | 1795.7 | 36.12 | 2280.62 |  | 0 | #REF!
7.3 |  | PLUVIAL | 0 | 0 |  | 0 | 0 | 0 |  | 0 | #REF!
7.3.1 | 99260 | Caixa enterrada hidráulica retangular, em alvenaria com blocos de concreto, dimensões internas: 0,6x0,6x0,6 m para rede de drenagem. | un | 2 | 490.37 | 980.74 | 622.79 | 1245.58 |  | 0 | #REF!
7.3.2 | COMP 09 | Vala de infiltração revestida com manta bidim, preenchida com pedra rachão dimensões 1,50x1,50x1,80m | un | 2 | 492.68 | 985.36 | 625.72 | 1251.44 |  | 0 | #REF!
7.3.3 | COMP 10 | Tubo de aço galvanizado, classe média, dn 100 mm (4"), instalado em rede pluvial - fornecimento e instalação. | m | 13.04 | 200.6 | 2615.82 | 254.77 | 3322.2 |  | 0 | #REF!
7.3.4 | 89512 | Tubo pvc, série r, água pluvial, dn 100 mm, fornecido e instalado em ramal de encaminhamento. Af_06/2022 | m | 7.5 | 53.7 | 402.75 | 68.2 | 511.5 |  | 0 | #REF!
7.3.5 | 104788 | Rasgo linear mecanizado em concreto, para ramais/ distribuição de instalações hidráulicas, diâmetros maiores que 75 mm e menores ou iguais a 100 mm. | m | 8.3 | 13.99 | 116.12 | 17.77 | 147.49
8 |  | REVESTIMENTOS | 0 | 0 |  | 129976.69 |  | 165074.57 |  | 0 | #DIV/0!
8.1 |  | TETOS | 0 | 0 | [5 empty] | 0 | #DIV/0!
8.1.1 | 87882 | Chapisco aplicado no teto, c/ rolo p/ textura acrílica. Argamassa traço 1:4 e emulsão polimérica (adesivo), c/ preparo em betoneira | m2 | 91.32 | 6.74 | 615.5 | 8.56 | 781.7 |  | 0 | #DIV/0!
8.1.2 | 90406 | Massa única, p/ recebimento de pintura, em argamassa traço 1:2:8, preparo mecânico c/ betoneira 400l, aplicada manualmente em teto, espessura de 20mm, c/execução de taliscas | m2 | 91.32 | 49.43 | 4513.95 | 62.78 | 5733.07 |  | 0 | #DIV/0!
8.2 |  | PAREDES | 0 | 0 |  | 0 | 0 | 0 |  | 0 | #DIV/0!
8.2.1 | 87879 | Chapisco aplicado em alvenarias e estruturas de concreto internas, c/ colher de pedreiro. Argamassa traço 1:3, c/ preparo em betoneira 400l | m2 | 500.12 | 5.22 | 2610.63 | 6.63 | 3315.8 |  | 0 | #DIV/0!
8.2.2 | 87905 | Chapisco aplicado em alvenaria (c/ presença de vãos) e estruturas de concreto de fachada, c/ colher de pedreiro. Argamassa traço 1:3, c/ preparo em betoneira 400l | m2 | 352.99 | 9.83 | 3469.89 | 12.48 | 4405.32 |  | 0 | #DIV/0!
8.2.3 | 87536 | Emboço/massa única, aplicado manualmente, traço 1:2:8, em betoneira de 400l, paredes internas, c/ execução de taliscas. | m2 | 500.12 | 40.57 | 20289.87 | 51.53 | 25771.18 |  | 0 | #DIV/0!
8.2.4 | 87775 | Emboço ou massa única, em argamassa traço 1:2:8, preparo mecânico c/ betoneira 400 l, aplicada manualmente em panos de fachada c/ presença de vãos, espessura de 25 mm | m2 | 352.99 | 63.66 | 22471.34 | 80.85 | 28539.24 |  | 0 | #DIV/0!
8.2.5 | 87269 | Revestimento cerâmico p/ paredes internas, meia ou parede inteira, placas tipo esmaltada extra de 25x35cm. | m2 | 196.83 | 68.26 | 13435.62 | 86.69 | 17063.19 |  | 0 | #DIV/0!
8.3 |  | PISOS | 0 | 0 |  | 0 | 0 | 0
8.3.1 | COMP 11 | Execução de piso de concreto com concreto moldado in loco, feito em obra, acabamento convencional, espessura 7 cm, armado com tela q-196, com aditivo adesivo de aderência. | m2 | 330.07 | 97.32 | 32122.41 | 123.6 | 40796.65 |  | #REF! | #REF!
8.3.2 | 97097 | Acabamento polido para piso de concreto armado ou laje sobre solo de alta resistência. | m2 | 242.09 | 35.89 | 8688.61 | 45.58 | 11034.46
8.3.3 | 87255 | Revestimento cerâmico para piso com placas tipo esmaltada de dimensões 60x60 cm aplicada em ambientes de área menor que 5 m2. | m2 | 2.25 | 90.09 | 202.7 | 114.42 | 257.45 |  | 0 | #REF!
8.3.4 | 87257 | Revestimento cerâmico para piso com placas tipo esmaltada de dimensões 60x60 cm aplicada em ambientes de área maior que 10 m2. | m2 | 74.26 | 64.17 | 4765.26 | 81.5 | 6052.19 |  | 0 | #REF!
8.4 |  | FORRO | 0 | 0 |  | 0 |  | 0 |  | 0 | #REF!
8.4.1 | 96116 | Forro em réguas de pvc, frisado, para ambientes comerciais, inclusive estrutura bidirecional de fixação. | m2 | 232.47 | 68.67 | 15963.71 | 87.21 | 20273.71 |  | 0
8.4.2 | 96121 | Acabamentos para forro (roda-forro em perfil metálico e plástico). | m | 63.29 | 13.07 | 827.2 | 16.6 | 1050.61 |  | 0 | #REF!
9 |  | ESQUADRIAS | 0 | 0 |  | 40739.6 |  | 51741.05 |  | 0 | #REF!
9.1 | 102180 | Janela em vidro temperado de correr, incolor, e=8mm, encaixado em perfil de alumínio, cor bronze - fornecimento e instalação | m2 | 15.5 | 496.92 | 7702.26 | 631.11 | 9782.21 |  | 0
9.2 | 94569 | Janela de alumínio tipo maxim-ar, batente/ requadro 3 a 14 cm, vidro incluso, fixação com parafuso, sem guarnição/ alizar, dimensões 60x80 (a x l) cm, sem acabamento, vedação com silicone, exclusive contramarco - fornecimento e instalação. | m2 | 2.3 | 1141.61 | 2625.7 | 1449.89 | 3334.75 |  | 0 | #REF!
9.3 | 91341 | Porta em alumínio, de abrir, tipo veneziana, c/ guarnição, fixação c/ parafusos - fornecimento e instalação | m2 | 9.1 | 1122.5 | 10214.75 | 1425.62 | 12973.14 |  | 0 | #REF!
9.4 | 13049 | Porta em alumínio lambril, cor branca ou bronze, de abrir ou correr, completa, inclusive caixilhos, dobradiças ou roldanas e fechadura | m2 | 26.82 | 599.97 | 16091.2 | 761.99 | 20436.57 |  | 0
9.5 | 100705 | Tarjeta tipo livre/ocupado, p/ porta de banheiro | ud | 4 | 88.36 | 353.44 | 112.22 | 448.88 |  | 0 | #REF!
9.6 | 39621 | Barra anti-pânico, dupla, cega em lado oposto, cor cinza | par | 3 | 1250.75 | 3752.25 | 1588.5 | 4765.5 |  | 0 | #REF!
10 |  | GRANITOS | 0 | 0 |  | 30658.72 |  | 38937.79 |  | #REF! | #REF!
10.1 | 98689 | Soleira em granito, largura 15cm, espessura 2,0cm | m | 8.1 | 130.98 | 1060.94 | 166.35 | 1347.44
10.2 | 101965 | Peitoril linear, em granito, l = 15cm, comprimento de até 2m, assentado c/ argamassa 1:6 c/ aditivo | m | 20.1 | 145.04 | 2915.3 | 184.21 | 3702.62
10.3 | COMP 02 | Bancada de granito, espessura de 2cm, cinza andorinha - fornecimento e instalação | m2 | 0.8 | 838.78 | 671.02 | 1065.28 | 852.22
10.4 | 102253 | Divisória sanitária, tipo cabine, em granito cinza, polido, esp = 3cm, assentado c/ argamassa colante AC-III | m2 | 16.49 | 972.8 | 16041.47 | 1235.49 | 20373.23
10.5 | 12982 | Lavatório com bancada em granito cinza andorinha, e = 2cm, dim 1,40x0,60, c/ 02 cubas de embutir de louça, sifão ajustável metalizado, válvula cromada, torneira cromada, inclusive rodopia 10 cm, assentada | ud | 2 | 1634.2 | 3268.4 | 2075.5 | 4151
10.6 | COMP 07 | Pia de cozinha com bancada em granito cinza andorinha, e = 2cm, dim 2.0x0.60, com 02 cubas de aço inox, sifão cromado, válvula cromada, torneira em aço inox, inclusive rodopia 10 cm, assentada. | un | 1 | 2911.62 | 2911.62 | 3697.87 | 3697.87
10.7 | COMP 08 | Pia de cozinha com bancada em granito cinza andorinha, e = 2cm, dim 4.10x0.60, com 02 cubas de aço inox, sifão cromado, válvula cromada, torneira em aço inox, inclusive rodopia 10 cm, assentada. | un | 1 | 3789.97 | 3789.97 | 4813.41 | 4813.41
11 |  | LOUÇAS E ACESSÓRIOS | 0 | 0 |  | 7350.32 |  | 9335.25
11.1 | 95547 | Saboneteira plástica, tipo dispenser, p/ sabonete líquido, c/ reservatório 800 a 1500ml, incluindo fixação | un | 2 | 53.73 | 107.46 | 68.24 | 136.48
11.2 | 37400 | Papeleira plástica, tipo dispenser, p/ papel higiênico rolão | un | 4 | 41.54 | 166.16 | 52.76 | 211.04
11.3 | 37401 | Toalheiro plastico tipo dispenser para papel toalha interfolhado | un | 2 | 41.54 | 83.08 | 52.76 | 105.52
11.4 | 86931 | Vaso sanitário sifonado com caixa acoplada louça branca, incluso engate flexível em plástico branco, 1/2 x 40cm - fornecimento e instalação. | un | 4 | 624.49 | 2497.96 | 793.13 | 3172.52
11.5 | 100849 | Assento sanitário convencional - fornecimento e instalação | un | 4 | 46.66 | 186.64 | 59.26 | 237.04
11.6 | 100858 | Mictório sifonado louça branca, incluso parafuso acabamento cromado p/ fixação, conjunto de ligação, válvula de descarga em metal cromado c/ acionamento por pressão e fechamento automático | un | 2 | 828.53 | 1657.06 | 1052.27 | 2104.54
11.7 | 86887 | Engate flexível em inox, 1/2'x40cm - fornecimento e instalação | un | 4 | 74.51 | 298.04 | 94.63 | 378.52
11.8 | 11186 | Espelho cristal 4mm, fixação c/ parafuso, acabamento cromado | m2 | 1.92 | 428.22 | 822.18 | 543.86 | 1044.21
11.9 | 100868 | Barra de apoio reta, em aço inox polido, comprimento 80cm, diâmetro mínimo de 3cm, fixada na parede - fornecimento e instalação | un | 6 | 255.29 | 1531.74 | 324.23 | 1945.38
12 |  | PINTURAS | 0 | 0 |  | 33413.76 |  | 42435.01
12.1 |  | TETOS | 0 | 0
12.1.1 | 88484 | Aplicação de fundo selador acrílico, em teto, uma demão | m2 | 91.32 | 5.77 | 526.92 | 7.33 | 669.38
12.1.2 | 88496 | Aplicação e lixamento de massa látex em teto, duas demãos | m2 | 91.32 | 41.28 | 3769.69 | 52.43 | 4787.91
12.1.3 | 88488 | Aplicação manual de pintura c/ tinta látex acrílica, em teto, duas demãos | m2 | 91.32 | 17.4 | 1588.97 | 22.1 | 2018.17
12.2 |  | PAREDES INTERNAS | 0 | 0 |  | 0 | 0 | 0
12.2.1 | 88485 | Aplicação de fundo selador acrílico em paredes, uma demão | m2 | 314.97 | 4.54 | 1429.96 | 5.77 | 1817.38
12.2.2 | 88497 | Aplicação e lixamento de massa látex em paredes, duas demãos | m2 | 314.97 | 23.51 | 7404.94 | 29.86 | 9405
12.2.3 | 88489 | Aplicação manual de pintura c/ tinta látex acrílica, em paredes, duas demãos | m2 | 314.97 | 14.42 | 4541.87 | 18.31 | 5767.1
12.3 |  | PAREDES EXTERNAS | 0 | 0 |  | 0 | 0 | 0
12.3.1 | 88415 | Aplicação manual de fundo selador acrílico, em paredes externas de casas | m2 | 357.03 | 4.94 | 1763.73 | 6.27 | 2238.58
12.3.2 | 95305 | Textura acrílica, aplicação manual em parede, uma demão | m2 | 357.03 | 15.07 | 5380.44 | 19.14 | 6833.55
12.3.3 | 88489 | Aplicação manual de pintura c/ tinta látex acrílica, em paredes, duas demãos | m2 | 357.03 | 14.42 | 5148.37 | 18.31 | 6537.22
12.4 |  | PERFIS METÁLICOS | 0 | 0 |  | 0 | 0 | 0
12.4.1 | 100723 | Pintura c/ tinta alquídica de fundo (tipo zarcão), pulverizada sobre perfil metálico, executado em fábrica | m2 | 43.3 | 13.19 | 571.13 | 16.75 | 725.28
12.4.2 | 100745 | Pintura c/ tinta alquídica de acabamento (esmalte sintético brilhante), pulverizada sobre perfil metálico, executado em fábrica | m2 | 43.3 | 29.74 | 1287.74 | 37.77 | 1635.44
13 |  | SERVIÇOS GERAIS | 0 | 0 |  | 837.94 |  | 1064.16
13.1 | 2450 | Limpeza geral | m2 | 318.61 | 2.63 | 837.94 | 3.34 | 1064.16
|  | TOTAL | 0 | 0 |  | 471462.79 |  | 611223.64

## ORÇAMENTO - CONTRATADA
| EMPRESA: | 0
| CNPJ: | 0
ITEM | REFERÊNCIA | DISCRIMINAÇÃO | UNID. | QUANT. | PREÇO PROPOSTO |  |  |  | PREÇO CONTRATADO |  | ABC
[5 empty] | P.U. | TOTAL | P.U. C/ BDI | TOTAL C/ BDI | P.U. C/ BDI | TOTAL C/ BDI
| SINAPI SET 25 ORSE AGO 25 | Pavilhão Comunitário Sanga Alegre |  |  |  |  | BDI: | 22% | BDI: | 22%
Estrada Vicinal Rural, Linha Sanga Alegre, Lote Rural 56/B - 38° Per.
1 |  | SERVIÇOS PRELIMINARES |  |  |  | 9446.42 |  | 23480.54 |  | 23480.54 | 3.869%
1.1 | 99059 | Locação convencional de obra, utilizando gabarito de tábuas corridas pontaletadas a cada 2,00m - 2 utilizações | m | 86.9 | 80.97 | 7036.29 | 98.78 | 8583.98 | 98.78 | 8583.98 | 1.414%
1.2 | 103689 | Fornecimento e instalação de placa de obra com chapa galvanizada e estrutura de madeira. | m2 | 2.5 | 473.81 | 1184.53 | 578.06 | 1445.15 | 578.06 | 1445.15 | 0.2381%
1.3 | 97629 | Demolição de lajes, de forma mecanizada c/ martelete, s/ reaproveitamento | m3 | 10.42 | 117.62 | 1225.6 | 143.5 | 1495.27 | 143.5 | 1495.27 | 0.2464%
1.4 | 10775 | Locação de container 2,30 x 6,00 m, alt. 2,50 m, com 1 sanitario, para escritorio, completo, sem divisorias internas (nao inclui mobilizacao/desmobilizacao) | mês | 14 | 700 | 9800 | 854.01 | 11956.14 | 854.01 | 11956.14 | 1.97%
[6 empty] | 0 | 0 | 0 | 0
2 |  | INFRAESTRUTURA |  |  |  | 50316.84 |  | 61389.99 |  | 61389.99 | 10.12%
2.1 |  | ESTACAS |  |  |  | 0 | 0 | 0 | 0
2.1.2 | 95576 | Montagem de armadura de estacas, diâmetro = 8,0 mm. | kg | 204 | 13.63 | 2780.52 | 16.63 | 3392.52 | 16.63 | 3392.52 | 0.559%
2.1.3 | 95592 | Montagem de armadura tranversal de estacas de seção retangular, diâmetro = 5,0 mm. | kg | 51.5 | 18.79 | 967.69 | 22.92 | 1180.38 | 22.92 | 1180.38 | 0.1945%
2.1.4 | COMP 01 | Estaca escavada mecanicamente, sem fluido estabilizante, com 30cm de diâmetro, concreto lançado por caminhão betoneira | m | 131 | 64.3 | 8423.3 | 78.45 | 10276.95 | 78.45 | 10276.95 | 1.693%
2.2 |  | BLOCOS |  |  |  | 0 | 0 | 0 | 0 | 0
2.2.1 | 96522 | Escavação manual p/ bloco de coroamento ou sapata (incluindo escavação p/ colocação de fôrmas) | m3 | 6.05 | 198.98 | 1203.83 | 242.76 | 1468.7 | 242.76 | 1468.7 | 0.242%
2.2.2 | 96534 | Fabricação, montagem e desmontagem de fôrma p/ bloco de coroamento, em madeira serrada, e=25 mm, 4 utilizações | m2 | 47.39 | 93.29 | 4421.01 | 113.82 | 5393.93 | 113.82 | 5393.93 | 0.8888%
2.2.3 | 96621 | Lastro com material granular, aplicação em blocos de coroamento, espessura de *5 cm*. | m3 | 0.55 | 208.04 | 114.42 | 253.81 | 139.6 | 253.81 | 139.6 | 0.023%
2.2.4 | 96546 | Armação de bloco, viga baldrame ou sapata utilizando aço CA-50 de 10 mm - montagem | kg | 101.5 | 15.82 | 1605.73 | 19.3 | 1958.95 | 19.3 | 1958.95 | 0.3228%
2.2.5 | 96543 | Armação de bloco, viga baldrame e sapata, utilizando aço CA-60 de 5 mm - montagem | kg | 121.4 | 24.3 | 2950.02 | 29.65 | 3599.51 | 29.65 | 3599.51 | 0.5931%
2.2.6 | 94971 | Concreto Fck=25MPa, traço 1:2,3:2,7 (em massa seca de cimento / areia média / brita 1) - preparo mecânico c/ betoneira 600 l | m3 | 6.05 | 495.02 | 2994.87 | 603.93 | 3653.78 | 603.93 | 3653.78 | 0.6021%
2.2.7 | 103670 | Lançamento c/ uso de baldes, adensamento e acabamento de concreto em estruturas | m3 | 6.05 | 413.82 | 2503.61 | 504.87 | 3054.46 | 504.87 | 3054.46 | 0.5033%
2.3 |  | BALDRAME |  |  |  | 0 | 0 | 0 | 0 | 0
2.3.1 | 96527 | Escavação manual p/ viga baldrame (incluindo escavação p/ colocação de fôrmas) | m3 | 4.24 | 144.74 | 613.7 | 176.58 | 748.7 | 176.58 | 748.7 | 0.1234%
2.3.2 | 96536 | Fabricação, montagem e desmontagem de fôrma p/ viga baldrame, em madeira serrada, e=25 mm, 4 utilizações | m2 | 82.48 | 79.75 | 6577.78 | 97.3 | 8025.3 | 97.3 | 8025.3 | 1.322%
2.3.3 | 96621 | Lastro com material granular, aplicação em blocos de coroamento, espessura de *5 cm*. | m3 | 0.71 | 208.04 | 147.71 | 253.81 | 180.21 | 253.81 | 180.21 | 0.02969%
2.3.4 | 96544 | Armação de bloco, viga baldrame ou sapata utilizando aço CA-50 de 6,3 mm - montagem | kg | 2.3 | 21.1 | 48.53 | 25.74 | 59.2 | 25.74 | 59.2 | 0.009755%
2.3.5 | 96545 | Armação de bloco, viga baldrame ou sapata utilizando aço CA-50 de 8 mm - montagem | kg | 230.5 | 18.44 | 4250.42 | 22.5 | 5186.25 | 22.5 | 5186.25 | 0.8546%
2.3.6 | 96543 | Armação de bloco, viga baldrame e sapata, utilizando aço CA-60 de 5 mm - montagem | kg | 97.9 | 24.3 | 2378.97 | 29.65 | 2902.74 | 29.65 | 2902.74 | 0.4783%
2.3.7 | 94971 | Concreto Fck=25MPa, traço 1:2,3:2,7 (em massa seca de cimento / areia média / brita 1) - preparo mecânico c/ betoneira 600 l | m3 | 4.24 | 495.02 | 2098.88 | 603.93 | 2560.66 | 603.93 | 2560.66 | 0.4219%
2.3.8 | 103670 | Lançamento c/ uso de baldes, adensamento e acabamento de concreto em estruturas | m3 | 4.24 | 413.82 | 1754.6 | 504.87 | 2140.65 | 504.87 | 2140.65 | 0.3527%
2.4 |  | IMPERMEABILIZAÇÃO | [7 empty] | 0
2.4.1 | 98557 | Impermeabilização de superfície c/ emulsão asfáltica, 2 demãos | m2 | 93.75 | 47.8 | 4481.25 | 58.32 | 5467.5 | 58.32 | 5467.5 | 0.9009%
3 |  | SUPRAESTRUTURA |  |  |  | 57517.24 |  | 70171.1 |  | 70171.1 | 11.56%
3.1 |  | PILARES
3.1.1 | 92419 | Montagem e desmontagem de fôrma de pilares retangulares e estruturas similares, pé-direito simples, em chapa de madeira compensada resinada | m2 | 74.49 | 101.82 | 7584.57 | 124.22 | 9253.15 | 124.22 | 9253.15 | 1.525%
3.1.2 | 92759 | Armação de pilar ou viga de uma estrutura convencional de concreto armado em uma edificação térrea ou sobrado utilizando aço CA-60 de 5,0 mm - montagem | kg | 104.7 | 16.19 | 1695.09 | 19.75 | 2067.83 | 19.75 | 2067.83 | 0.3407%
3.1.3 | 92762 | Armação de pilar ou viga de uma estrutura convencional de concreto armado em uma edificação térrea ou sobrado utilizando aço CA-50 de 10,0 mm - montagem | kg | 244.7 | 11.68 | 2858.1 | 14.25 | 3486.98 | 14.25 | 3486.98 | 0.5746%
3.1.4 | 103669 | Concretagem de pilares, fck = 25 MPa, c/ uso de baldes - lançamento, adensamento e acabamento | m3 | 3.33 | 1002.21 | 3337.36 | 1222.71 | 4071.62 | 1222.71 | 4071.62 | 0.6709%
3.2 |  | VIGAS |  |  |  | 0 | 0 | 0 | 0 | 0
3.2.1 | 92480 | Montagem e desmontagem de fôrma de viga, escoramento metálico, pé-direito simples, em chapa de madeira plastificada, 18 utilizações. | m2 | 85.98 | 112.78 | 9696.82 | 137.59 | 11829.99 | 137.59 | 11829.99 | 1.949%
3.2.2 | 92759 | Armação de pilar ou viga de uma estrutura convencional de concreto armado em uma edificação térrea ou sobrado utilizando aço CA-60 de 5,0 mm - montagem | kg | 97.5 | 16.19 | 1578.53 | 19.75 | 1925.63 | 19.75 | 1925.63 | 0.3173%
3.2.3 | 92760 | Armação de pilar ou viga de uma estrutura convencional de concreto armado em uma edificação térrea ou sobrado utilizando aço CA-50 de 6,3 mm - montagem | kg | 11.2 | 14.64 | 163.97 | 17.86 | 200.03 | 17.86 | 200.03 | 0.03296%
3.2.4 | 92761 | Armação de pilar ou viga de uma estrutura convencional de concreto armado em uma edificação térrea ou sobrado utilizando aço CA-50 de 8,0 mm - montagem | kg | 153.8 | 13.34 | 2051.69 | 16.27 | 2502.33 | 16.27 | 2502.33 | 0.4123%
3.2.5 | 92762 | Armação de pilar ou viga de uma estrutura convencional de concreto armado em uma edificação térrea ou sobrado utilizando aço CA-50 de 10,0 mm - montagem | kg | 125.2 | 11.68 | 1462.34 | 14.25 | 1784.1 | 14.25 | 1784.1 | 0.294%
3.2.6 | 92763 | Armação de pilar ou viga de uma estrutura convencional de concreto armado em uma edificação térrea ou sobrado utilizando aço CA-50 de 12,5 mm - montagem | kg | 21.2 | 9.71 | 205.85 | 11.85 | 251.22 | 11.85 | 251.22 | 0.0414%
3.2.7 | 103682 | Concretagem de vigas e lajes, fck = 25 MPa, p/ qualquer tipo de laje c/ baldes em edificação térrea - lançamento, adensamento e acabamento | m3 | 5.21 | 1026.99 | 5350.62 | 1252.94 | 6527.82 | 1252.94 | 6527.82 | 1.076%
3.2.8 | 13172 | Aplicação de adesivo estrutural base resina epoxi, fluido, Sikadur52 ou similar. | kg | 1.43 | 118.9 | 170.03 | 145.06 | 207.44 | 145.06 | 207.44 | 0.03418%
3.3 |  | LAJE |  |  |  | 0 | 0 | 0 | 0 | 0
3.3.1 | 101963 | Laje pré-moldada unidirecional, biapoiada, p/ forro, enchimento em cerâmica, vigota convencional, altura total da laje (enchimento+capa) = (8+4) | m2 | 91.32 | 212.39 | 19395.45 | 259.12 | 23662.84 | 259.12 | 23662.84 | 3.899%
3.3.2 | 92769 | Armação de laje de estrutura convencional de concreto armado utilizando aço ca-50 de 6,3 mm - montagem. | kg | 141.6 | 13.89 | 1966.82 | 16.95 | 2400.12 | 16.95 | 2400.12 | 0.3955%
4 |  | COBERTURA |  |  |  | 12168.25 |  | 14846.43 |  | 14846.43 | 2.446%
4.1 |  | ESTRUTURA |  |  |  | 0 | 0 | 0 | 0
4.1.1 | 100377 | Fabricação e instalação de tesoura (inteira ou meia) em aço, vãos maiores ou iguais a 3,0 m e menores ou igual a 6,0 m, incluso içamento. | kg | 132.63 | 12.16 | 1612.78 | 14.84 | 1968.23 | 14.84 | 1968.23 | 0.3243%
4.1.2 | 104314 | Trama de aço (perfil "U" enrijecido E = 3,75 MM, H = 200 MM, L = 75 MM (9,94 KG/M) composta por terças, p/ telhados de até 2 águas, p/ telha metálica, incluso transporte vertical | kg | 391.64 | 11.45 | 4484.28 | 13.97 | 5471.21 | 13.97 | 5471.21 | 0.9015%
4.2 |  | TELHAMENTO / CALHAS |  |  |  | 0 | 0 | 0 | 0 | 0
4.2.1 | 94213 | Telhamento c/ telha de aço/alumínio, trapezoidal, e=0,5mm, incluso fornecimento e instalação das cumeeiras (área líquida) | m2 | 38.83 | 64.9 | 2520.07 | 79.18 | 3074.56 | 79.18 | 3074.56 | 0.5066%
4.2.2 | 94229 | Calha em chapa de aço galvanizado número 24, desenvolvimento de 100 cm, incluso transporte vertical. | m | 21.4 | 165.94 | 3551.12 | 202.45 | 4332.43 | 202.45 | 4332.43 | 0.7139%
5 |  | ALVENARIAS |  |  |  | 52929.98 |  | 64577.29 |  | 64577.29 | 10.64%
5.1 | 103330 | Alvenaria de vedação de blocos cerâmicos furados na horizontal de 11,5x19x19 cm (espessura 11,5 cm) e argamassa de assentamento c/ preparo em betoneira | m2 | 437.065 | 97.93 | 42801.78 | 119.48 | 52220.53 | 119.48 | 52220.53 | 8.605%
5.2 | 105029 | Contraverga moldada in loco em concreto, espessura de *15* cm. | m | 34.77 | 55.98 | 1946.42 | 68.3 | 2374.79 | 68.3 | 2374.79 | 0.3913%
5.3 | 105023 | Verga moldada in loco em concreto, espessura de *15* cm. | m | 48.37 | 75.61 | 3657.26 | 92.25 | 4462.13 | 92.25 | 4462.13 | 0.7353%
5.4 | 98555 | Impermeabilização de superfície c/ argamassa polimérica / membrana acrílica, 3 demãos | m2 | 118.35 | 38.23 | 4524.52 | 46.64 | 5519.84 | 46.64 | 5519.84 | 0.9096%
[6 empty] | 0 | 0 | 0 | 0
6 |  | INSTALAÇÕES ELÉTRICAS |  |  |  | 29865.29 |  | 36435.45 |  | 36435.45 | 6.004%
6.1 |  | QUADROS E CAIXAS |  |  |  | 0 | 0 | 0 | 0
6.1.1 | COMP 12 | Execução de mureta em alvenaria de tijolo deitado (e=14cm) com viga baldrame e estaca escavada, incluso chapisco e emboço (dimensões l=1,00m, h=1,60m) | un | 1 | 1078.92 | 1078.92 | 1316.3 | 1316.3 | 1316.3 | 1316.3 | 0.2169%
6.1.2 | COMP 06 | Entrada de energia elétrica, aérea, bifásica, com caixa de embutir, cabo de 25 mm2 (não incluso o poste de concreto e disjuntor). | un | 1 | 2214.56 | 2214.56 | 2701.8 | 2701.8 | 2701.8 | 2701.8 | 0.4452%
6.1.3 | 41196 | Poste de concreto armadode seção duplo T, extensão de 9,00 m, resistência de 150 dan, tipo D | um | 1 | 623.02 | 623.02 | 760.09 | 760.09 | 760.09 | 760.09 | 0.1252%
6.1.4 | 101878 | Quadro de distribuição de energia, em chapa de aço galvanizado, de sobrepor, c/ barramento trifásico, p/ 18 disjuntores DIN 100A - fornecimento e instalação | um | 1 | 414.61 | 414.61 | 505.83 | 505.83 | 505.83 | 505.83 | 0.08335%
6.1.5 | 92868 | Caixa retangular, 4x2", média (1,30m do piso), metálica, instalada em parede - fornecimento e instalação | um | 19 | 22.82 | 433.58 | 27.84 | 528.96 | 27.84 | 528.96 | 0.08716%
6.1.6 | 92869 | Caixa retangular, 4x2", baixa (0,30m do piso), metálica, instalada em parede - fornecimento e instalação | um | 5 | 13.72 | 68.6 | 16.74 | 83.7 | 16.74 | 83.7 | 0.01379%
6.1.7 | 92867 | Caixa retangular, 4x2", alta (2,00m do piso), metálica, instalada em parede - fornecimento e instalação | um | 13 | 41.38 | 537.94 | 50.48 | 656.24 | 50.48 | 656.24 | 0.1081%
6.1.8 | 92865 | Caixa octogonal 4x4", metálica, instalada em laje - fornecimento e instalação | um | 12 | 18.72 | 224.64 | 22.84 | 274.08 | 22.84 | 274.08 | 0.04516%
6.2 |  | ELETRODUTOS |  |  |  | 0 | 0 | 0 | 0
6.2.1 | 91854 | Eletroduto flexível, corrugado, PVC, DN 25 mm (3/4"), p/ circuitos terminais, instalado em parede - fornecimento e instalação | m | 264.09 | 13.26 | 3501.83 | 16.18 | 4272.98 | 16.18 | 4272.98 | 0.7041%
6.2.2 | 91856 | Eletroduto flexível, corrugado, PVC, DN 32 mm (1"), p/ circuitos terminais, instalado em parede - fornecimento e instalação | m | 14.75 | 16.94 | 249.87 | 20.67 | 304.88 | 20.67 | 304.88 | 0.05024%
6.2.3 | 97667 | Eletroduto flexível, corrugado, PEAD, DN 50 (1 1/2"), p/ rede enterrada de distribuição de energia elétrica - fornecimento e instalação. | m | 70.8 | 11.37 | 805 | 13.87 | 982 | 13.87 | 982 | 0.1618%
6.2.4 | 97668 | Eletroduto flexível, corrugado, PEAD, DN 63 (2"), p/ rede enterrada de distribuição de energia elétrica - fornecimento e instalação. | m | 19.5 | 16.19 | 315.71 | 19.75 | 385.13 | 19.75 | 385.13 | 0.06346%
6.2.5 | 97669 | Eletroduto flexível, corrugado, PEAD, DN 90 (3"), p/ rede enterrada de distribuição de energia elétrica - fornecimento e instalação | m | 25.68 | 24.04 | 617.35 | 29.33 | 753.19 | 29.33 | 753.19 | 0.1241%
6.2.6 | 95727 | Eletroduto rígido, soldável, PVC, DN 25 mm (3/4''), aparente - fornecimento e instalação | m | 5 | 26.32 | 131.6 | 32.11 | 160.55 | 32.11 | 160.55 | 0.02646%
6.2.7 | 93009 | Eletroduto rígido roscável, pvc, dn 60 mm (2"), para rede enterrada de distribuição de energia elétrica - fornecimento e instalação. | m | 2 | 37.43 | 74.86 | 45.67 | 91.34 | 45.67 | 91.34 | 0.01505%
6.3 |  | CABOS |  |  |  | 0 | 0 | 0 | 0 | 0
6.3.1 | 91924 | Cabo de cobre, flexível, isolado, 1,5 mm², anti-chama, 450/750 V, p/ circuitos terminais - fornecimento e instalação | m | 310.05 | 3.54 | 1097.58 | 4.32 | 1339.42 | 4.32 | 1339.42 | 0.2207%
6.3.2 | 91926 | Cabo de cobre, flexível, isolado, 2,5 mm², anti-chama, 450/750 V, p/ circuitos terminais - fornecimento e instalação | m | 1234.63 | 5.05 | 6234.88 | 6.16 | 7605.32 | 6.16 | 7605.32 | 1.253%
6.3.3 | 91928 | Cabo de cobre, flexível, isolado, 4,0 mm², anti-chama, 450/750 V, p/ circuitos terminais - fornecimento e instalação | m | 39.3 | 7.7 | 302.61 | 9.39 | 369.03 | 9.39 | 369.03 | 0.06081%
6.3.4 | 101886 | Cabo de cobre, flexível, isolado, 16 mm², anti-chama, 0,6/1,0 kV, p/ distribuição - fornecimento e instalação | m | 26.68 | 16.35 | 436.22 | 19.95 | 532.27 | 19.95 | 532.27 | 0.08771%
6.3.5 | 92984 | Cabo de cobre, flexível, isolado, 25 mm², anti-chama, 0,6/1,0 kV, p/ distribuição - fornecimento e instalação | m | 100.35 | 30.19 | 3029.57 | 36.83 | 3695.89 | 36.83 | 3695.89 | 0.609%
6.4 |  | DISPOSITIVOS |  |  |  | 0 | 0 | 0 | 0 | 0
6.4.1 | 91953 | Interruptor simples (1 módulo), 20A/250V, incluindo suporte e placa - fornecimento e instalação | ud | 4 | 36.71 | 146.84 | 44.79 | 179.16 | 44.79 | 179.16 | 0.02952%
6.4.2 | 92000 | Tomada, baixa de embutir (1 módulo), 2P+T 20A, incluindo suporte e placa - fornecimento e instalação | ud | 5 | 38.34 | 191.7 | 46.78 | 233.9 | 46.78 | 233.9 | 0.03854%
6.4.3 | 92005 | Tomada, média de embutir (1 módulo), 2P+T 20A, incluindo suporte e placa - fornecimento e instalação | ud | 28 | 73.8 | 2066.4 | 90.04 | 2521.12 | 90.04 | 2521.12 | 0.4154%
6.4.4 | 92006 | Tomada, alta de embutir (1 módulo), 2P+T 20A, incluindo suporte e placa - fornecimento e instalação | ud | 6 | 45.3 | 271.8 | 55.27 | 331.62 | 55.27 | 331.62 | 0.05464%
6.4.5 | 12808 | Refletor slim LED, 200W de potência, branco Frio, 6500k | ud | 5 | 126.01 | 630.05 | 153.73 | 768.65 | 153.73 | 768.65 | 0.1267%
6.4.6 | 561 | Luminária calha sobrepor p/lamp.fluorescente 2x40w ou LED 18 à 20W, completa, incl.reator eletronico e lampadas. | ud | 12 | 130.73 | 1568.76 | 159.49 | 1913.88 | 159.49 | 1913.88 | 0.3154%
6.4.7 | 103782 | Luminária tipo plafon circular, de sobrepor, com led de 12/13 w - fornecimento e instalação. | ud | 13 | 37.78 | 491.14 | 46.09 | 599.17 | 46.09 | 599.17 | 0.09873%
6.4.8 | 97595 | Sensor de presença com fotocélula, fixação em parede - fornecimento e instalação. | ud | 3 | 109.38 | 328.14 | 133.45 | 400.35 | 133.45 | 400.35 | 0.06597%
6.4.9 | 11866 | Luminária de emergência, de sobrepor, tipo balizamento com bloco autônomo, com autonomia de 3h, modelo LLE 1106-1DFB, da KBR ou similar | un | 6 | 232.71 | 1396.26 | 283.91 | 1703.46 | 283.91 | 1703.46 | 0.2807%
6.4.10 | 93653 | Disjuntor, monopolar, tipo DIN, corrente nominal de 10A - fornecimento e instalação | ud | 1 | 13.72 | 13.72 | 16.74 | 16.74 | 16.74 | 16.74 | 0.002758%
6.4.11 | 93654 | Disjuntor, monopolar, tipo DIN, corrente nominal de 16A - fornecimento e instalação | un | 5 | 13.72 | 68.6 | 16.74 | 83.7 | 16.74 | 83.7 | 0.01379%
6.4.12 | 93655 | Disjuntor, monopolar, tipo DIN, corrente nominal de 20A - fornecimento e instalação | un | 1 | 14.85 | 14.85 | 18.12 | 18.12 | 18.12 | 18.12 | 0.002986%
6.4.13 | 93656 | Disjuntor, monopolar, tipo DIN, corrente nominal de 25A - fornecimento e instalação | ud | 1 | 16.07 | 16.07 | 19.61 | 19.61 | 19.61 | 19.61 | 0.003231%
6.4.14 | 93661 | Disjuntor, bipolar, tipo DIN, corrente nominal de 16A - fornecimento e instalação | un | 1 | 65.27 | 65.27 | 79.63 | 79.63 | 79.63 | 79.63 | 0.01312%
6.4.15 | 10237 | Disjuntor termomagnetico bipolar 70 A, padrão DIN (Europeu - linha branca), curva C, corrente 5KA. | ud | 2 | 101.37 | 202.74 | 123.67 | 247.34 | 123.67 | 247.34 | 0.04076%
[6 empty] | 0 | 0 | 0 | 0
7 |  | INSTALAÇÕES HIDROSSANITÁRIAS |  |  |  | 25101.07 |  | 30623.84 |  | 30623.84 | 5.046%
7.1 |  | ESGOTO |  |  |  | 0 | 0 | 0 | 0
7.1.1 | 89711 | Tubo PVC, série normal, esgoto predial, DN 40 mm, fornecido e instalado em ramal de descarga ou ramal de esgoto sanitário | m | 6.79 | 26.94 | 182.92 | 32.87 | 223.19 | 32.87 | 223.19 | 0.03678%
7.1.2 | 89712 | Tubo PVC, série normal, esgoto predial, DN 50 mm, fornecido e instalado em ramal de descarga ou ramal de esgoto sanitário | m | 2.79 | 33 | 92.07 | 40.26 | 112.33 | 40.26 | 112.33 | 0.01851%
7.1.3 | 89713 | Tubo PVC, série normal, esgoto predial, DN 75 mm, fornecido e instalado em ramal de descarga ou ramal de esgoto sanitário | m | 14.1 | 40.8 | 575.28 | 49.78 | 701.9 | 49.78 | 701.9 | 0.1157%
7.1.4 | 89714 | Tubo PVC, série normal, esgoto predial, DN 100 mm, fornecido e instalado em ramal de descarga ou ramal de esgoto sanitário | m | 44.67 | 46 | 2054.82 | 56.12 | 2506.88 | 56.12 | 2506.88 | 0.4131%
7.1.5 | 89708 | Caixa sifonada, PVC, DN 150x185x75mm, junta elástica, fornecida e instalada em ramal de descarga ou em ramal de esgoto sanitário | un | 2 | 114.01 | 228.02 | 139.09 | 278.18 | 139.09 | 278.18 | 0.04584%
7.1.6 | COMP 03 | Caixa de gordura especial (capacidade: 234 l - para até 100 pessoas servidas no pico), retangular, em alvenaria com blocos de concreto, dimensões internas = 0,6x0,9 m, altura interna = 1,25 m. | un | 1 | 1345.3 | 1345.3 | 1641.29 | 1641.29 | 1641.29 | 1641.29 | 0.2705%
7.1.7 | 90445 | Rasgo linear, mecanizado, em contrapiso, p/ ramais / distribuição de instalações hidráulicas, diâmetros maiores que 40 mm e menores ou iguais a 75 mm | m | 40.7 | 23.63 | 961.74 | 28.83 | 1173.38 | 28.83 | 1173.38 | 0.1933%
7.1.8 | COMP 04 | Tanque séptico retangular, em alvenaria com blocos de concreto, dimensões internas: 1,0 x 2,0 x h=1,4 m, volume útil: 2000 l (para 5 contribuintes). | un | 1 | 4552.44 | 4552.44 | 5554.04 | 5554.04 | 5554.04 | 5554.04 | 0.9152%
7.1.9 | COMP 05 | Sumidouro pre-moldado de concreto - 06 aneis, ø=1,00m e h=0,50m cada anel (1,00 x 3,00m) | un | 1 | 2681.18 | 2681.18 | 3271.08 | 3271.08 | 3271.08 | 3271.08 | 0.539%
7.1.10 | 104341 | Bucha de redução longa, pvc, série normal, esgoto predial, dn 50 x 40 mm, junta soldável e elástica, fornecido e instalado em ramal de descarga ou ramal de esgoto sanitário. | un | 4 | 12.51 | 50.04 | 15.26 | 61.04 | 15.26 | 61.04 | 0.01006%
7.1.11 | 1357 | Fornecimento e instalação de curva 90º curta pvc, junta elástica, ponta/bolsa, ø = 40mm | un | 6 | 13.03 | 78.18 | 15.9 | 95.4 | 15.9 | 95.4 | 0.01572%
7.1.12 | 5194 | Fornecimento de curva 90º de pvc junta elástica, ponta / bolsa, diam. = 100mm | un | 4 | 205.23 | 820.92 | 250.38 | 1001.52 | 250.38 | 1001.52 | 0.165%
7.1.13 | 89726 | Joelho 45 graus, pvc, serie normal, esgoto predial, dn 40 mm, junta soldável, fornecido e instalado em ramal de descarga ou ramal de esgoto sanitário. | un | 2 | 13.11 | 26.22 | 15.99 | 31.98 | 15.99 | 31.98 | 0.00527%
7.1.14 | 89732 | Joelho 45 graus, pvc, serie normal, esgoto predial, dn 50 mm, junta elástica, fornecido e instalado em ramal de descarga ou ramal de esgoto sanitário. | un | 2 | 18.03 | 36.06 | 22 | 44 | 22 | 44 | 0.00725%
7.1.15 | 89739 | Joelho 45 graus, pvc, serie normal, esgoto predial, dn 75 mm, junta elástica, fornecido e instalado em ramal de descarga ou ramal de esgoto sanitário. | un | 3 | 26.23 | 78.69 | 32 | 96 | 32 | 96 | 0.01582%
7.1.16 | 89746 | Joelho 45 graus, pvc, serie normal, esgoto predial, dn 100 mm, junta elástica, fornecido e instalado em ramal de descarga ou ramal de esgoto sanitário. | un | 5 | 31.54 | 157.7 | 38.48 | 192.4 | 38.48 | 192.4 | 0.0317%
7.1.17 | 89724 | Joelho 90 graus, pvc, serie normal, esgoto predial, dn 40 mm, junta soldável, fornecido e instalado em ramal de descarga ou ramal de esgoto sanitário. | un | 6 | 12.89 | 77.34 | 15.73 | 94.38 | 15.73 | 94.38 | 0.01555%
7.1.18 | 89731 | Joelho 90 graus, pvc, serie normal, esgoto predial, dn 50 mm, junta elástica, fornecido e instalado em ramal de descarga ou ramal de esgoto sanitário. | un | 2 | 17.33 | 34.66 | 21.14 | 42.28 | 21.14 | 42.28 | 0.006967%
7.1.19 | 89744 | Joelho 90 graus, pvc, serie normal, esgoto predial, dn 100 mm, junta elástica, fornecido e instalado em ramal de descarga ou ramal de esgoto sanitário. | un | 1 | 30.74 | 30.74 | 37.5 | 37.5 | 37.5 | 37.5 | 0.006179%
7.1.20 | 104345 | Junção de redução invertida, pvc, série normal, esgoto predial, dn 100 x 50 mm, junta elástica, fornecido e instalado em ramal de descarga ou ramal de esgoto sanitário. | un | 4 | 46.31 | 185.24 | 56.5 | 226 | 56.5 | 226 | 0.03724%
7.1.21 | 89797 | Junção simples, pvc, serie normal, esgoto predial, dn 100 x 100 mm, junta elástica, fornecido e instalado em ramal de descarga ou ramal de esgoto sanitário. | un | 3 | 55.03 | 165.09 | 67.14 | 201.42 | 67.14 | 201.42 | 0.03319%
7.1.22 | 89783 | Junção simples, pvc, serie normal, esgoto predial, dn 40 mm, junta soldável, fornecido e instalado em ramal de descarga ou ramal de esgoto sanitário. | un | 1 | 18.45 | 18.45 | 22.51 | 22.51 | 22.51 | 22.51 | 0.003709%
7.1.23 | 89795 | Junção simples, pvc, serie normal, esgoto predial, dn 75 x 75 mm, junta elástica, fornecido e instalado em ramal de descarga ou ramal de esgoto sanitário. | un | 1 | 44 | 44 | 53.68 | 53.68 | 53.68 | 53.68 | 0.008845%
7.1.24 | 89549 | Redução excêntrica, pvc, serie r, água pluvial, dn 75 x 50 mm, junta elástica, fornecido e instalado em ramal de encaminhamento. | un | 2 | 19.25 | 38.5 | 23.49 | 46.98 | 23.49 | 46.98 | 0.007741%
7.2 |  | ÁGUA FRIA |  |  |  | 0 | 0 | 0 | 0 | 0
7.2.1 | 102623 | Caixa d´água em polietileno, 1000 litros (incluso tubos, conexões, torneira de bóia e estrutura de sustentação metálica) - fornecimento e instalação | un | 2 | 895.4 | 1790.8 | 1092.4 | 2184.8 | 1092.4 | 2184.8 | 0.36%
7.2.2 | 94489 | Registro de esfera, pvc, soldável, com volante, dn 25 mm - fornecimento e instalação. Af_08/2021 | un | 4 | 31.84 | 127.36 | 38.85 | 155.4 | 38.85 | 155.4 | 0.02561%
7.2.3 | 94490 | Registro de esfera, pvc, soldável, com volante, dn 32 mm - fornecimento e instalação. Af_08/2021 | un | 1 | 46.26 | 46.26 | 56.44 | 56.44 | 56.44 | 56.44 | 0.0093%
7.2.4 | 89987 | Registro de gaveta bruto, latão, roscável, 3/4", c/ acabamento e canopla cromados - fornecimento e instalação | un | 4 | 112.39 | 449.56 | 137.12 | 548.48 | 137.12 | 548.48 | 0.09038%
7.2.5 | 89408 | Joelho 90 graus, pvc, soldável, dn 25mm, instalado em ramal de distribuição de água - fornecimento e instalação. | un | 19 | 11.37 | 216.03 | 13.87 | 263.53 | 13.87 | 263.53 | 0.04342%
7.2.6 | 89409 | Joelho 45 graus, pvc, soldável, dn 25mm, instalado em ramal de distribuição de água - fornecimento e instalação. | un | 7 | 12.09 | 84.63 | 14.75 | 103.25 | 14.75 | 103.25 | 0.01701%
7.2.7 | 89414 | Joelho 45 graus, pvc, soldável, dn 32mm, instalado em ramal de distribuição de água - fornecimento e instalação. | un | 1 | 16.78 | 16.78 | 20.47 | 20.47 | 20.47 | 20.47 | 0.003373%
7.2.8 | 89424 | Luva, pvc, soldável, dn 25mm, instalado em ramal de distribuição de água - fornecimento e instalação. | un | 6 | 8.32 | 49.92 | 10.15 | 60.9 | 10.15 | 60.9 | 0.01004%
7.2.9 | 94688 | Tê, pvc, soldável, dn 25 mm instalado em reservação predial de água - fornecimento e instalação. | un | 7 | 8.26 | 57.82 | 10.08 | 70.56 | 10.08 | 70.56 | 0.01163%
7.2.10 | 94690 | Tê, pvc, soldável, dn 32 mm instalado em reservação predial de água - fornecimento e instalação. | un | 1 | 12.94 | 12.94 | 15.79 | 15.79 | 15.79 | 15.79 | 0.002602%
7.2.11 | 103974 | Joelho de redução, 90 graus, pvc, soldável, dn 32 mm x 25 mm, instalado em prumada de água - fornecimento e instalação. | un | 2 | 11.66 | 23.32 | 14.23 | 28.46 | 14.23 | 28.46 | 0.00469%
7.2.12 | 103953 | Bucha de redução, curta, pvc, soldável, dn 32 x 25 mm, instalado em ramal de distribuição de água - fornecimento e instalação. | un | 1 | 9.25 | 9.25 | 11.29 | 11.29 | 11.29 | 11.29 | 0.00186%
7.2.13 | 89429 | Adaptador curto com bolsa e rosca para registro, pvc, soldável, dn 25mm x 3/4, instalado em ramal de distribuição de água - fornecimento e instalação. | un | 6 | 7.75 | 46.5 | 9.46 | 56.76 | 9.46 | 56.76 | 0.009353%
7.2.14 | 89436 | Adaptador curto com bolsa e rosca para registro, pvc, soldável, dn 32mm x 1, instalado em ramal de distribuição de água - fornecimento e instalação. | un | 2 | 10.03 | 20.06 | 12.24 | 24.48 | 12.24 | 24.48 | 0.004034%
7.2.15 | 94672 | Joelho 90 graus com bucha de latão, pvc, soldável, dn 25 mm x 3/4", instalado em reservação predial de água - fornecimento e instalação. | un | 2 | 6.91 | 13.82 | 8.43 | 16.86 | 8.43 | 16.86 | 0.002778%
7.2.16 | 90373 | Joelho 90 graus com bucha de latão, pvc, soldável, dn 25mm, x 1/2 instalado em ramal ou sub-ramal de água - fornecimento e instalação. | un | 8 | 15.15 | 121.2 | 18.48 | 147.84 | 18.48 | 147.84 | 0.02436%
7.2.17 | 89396 | Tê com bucha de latão na bolsa central, pvc, soldável, dn 25mm x 1/2, instalado em ramal ou sub-ramal de água - fornecimento e instalação. | un | 4 | 23.04 | 92.16 | 28.11 | 112.44 | 28.11 | 112.44 | 0.01853%
7.2.18 | 89403 | Tubo, PVC, soldável, DN 32mm, instalado em ramal distribuição de água - fornecimento e instalação | m | 10.93 | 22.18 | 242.43 | 27.06 | 295.77 | 27.06 | 295.77 | 0.04874%
7.2.19 | 89356 | Tubo, PVC, soldável, DN 25mm, instalado em ramal ou sub-ramal de água - fornecimento e instalação | m | 63.14 | 30.68 | 1937.14 | 37.43 | 2363.33 | 37.43 | 2363.33 | 0.3894%
7.3 |  | PLUVIAL |  |  |  | 0 | 0 | 0 | 0 | 0
7.3.1 | 99260 | Caixa enterrada hidráulica retangular, em alvenaria com blocos de concreto, dimensões internas: 0,6x0,6x0,6 m para rede de drenagem. | un | 2 | 517.29 | 1034.58 | 631.1 | 1262.2 | 631.1 | 1262.2 | 0.208%
7.3.2 | COMP 09 | Vala de infiltração revestida com manta bidim, preenchida com pedra rachão dimensões 1,50x1,50x1,80m | un | 2 | 495.37 | 990.74 | 604.36 | 1208.72 | 604.36 | 1208.72 | 0.1992%
7.3.3 | COMP 10 | Tubo de aço galvanizado, classe média, dn 100 mm (4"), instalado em rede pluvial - fornecimento e instalação. | m | 13.04 | 203.76 | 2657.03 | 248.59 | 3241.61 | 248.59 | 3241.61 | 0.5342%
7.3.4 | 89512 | Tubo pvc, série r, água pluvial, dn 100 mm, fornecido e instalado em ramal de encaminhamento. Af_06/2022 | m | 7.5 | 55.93 | 419.48 | 68.24 | 511.8 | 68.24 | 511.8 | 0.08433%
7.3.5 | 104788 | Rasgo linear mecanizado em concreto, para ramais/ distribuição de instalações hidráulicas, diâmetros maiores que 75 mm e menores ou iguais a 100 mm. | m | 8.3 | 15.14 | 125.66 | 18.47 | 153.3 | 18.47 | 153.3 | 0.02526%
8 |  | REVESTIMENTOS |  |  |  | 135191.92 |  | 164936.66 |  | 164936.66 | 27.18%
8.1 |  | TETOS
8.1.1 | 87882 | Chapisco aplicado no teto, c/ rolo p/ textura acrílica. Argamassa traço 1:4 e emulsão polimérica (adesivo), c/ preparo em betoneira | m2 | 91.32 | 6.92 | 631.93 | 8.44 | 770.74 | 8.44 | 770.74 | 0.127%
8.1.2 | 90406 | Massa única, p/ recebimento de pintura, em argamassa traço 1:2:8, preparo mecânico c/ betoneira 400l, aplicada manualmente em teto, espessura de 20mm, c/execução de taliscas | m2 | 91.32 | 52.57 | 4800.69 | 64.14 | 5857.26 | 64.14 | 5857.26 | 0.9652%
8.2 |  | PAREDES |  |  |  | 0 | 0 | 0 | 0 | 0
8.2.1 | 87879 | Chapisco aplicado em alvenarias e estruturas de concreto internas, c/ colher de pedreiro. Argamassa traço 1:3, c/ preparo em betoneira 400l | m2 | 500.12 | 5.52 | 2760.66 | 6.73 | 3365.81 | 6.73 | 3365.81 | 0.5546%
8.2.2 | 87905 | Chapisco aplicado em alvenaria (c/ presença de vãos) e estruturas de concreto de fachada, c/ colher de pedreiro. Argamassa traço 1:3, c/ preparo em betoneira 400l | m2 | 352.99 | 10.53 | 3716.98 | 12.85 | 4535.92 | 12.85 | 4535.92 | 0.7474%
8.2.3 | 87536 | Emboço/massa única, aplicado manualmente, traço 1:2:8, em betoneira de 400l, paredes internas, c/ execução de taliscas. | m2 | 500.12 | 42.9 | 21455.15 | 52.34 | 26176.28 | 52.34 | 26176.28 | 4.313%
8.2.4 | 87775 | Emboço ou massa única, em argamassa traço 1:2:8, preparo mecânico c/ betoneira 400 l, aplicada manualmente em panos de fachada c/ presença de vãos, espessura de 25 mm | m2 | 352.99 | 67.69 | 23893.89 | 82.58 | 29149.91 | 82.58 | 29149.91 | 4.803%
8.2.5 | 87269 | Revestimento cerâmico p/ paredes internas, meia ou parede inteira, placas tipo esmaltada extra de 25x35cm. | m2 | 196.83 | 70.93 | 13961.15 | 86.54 | 17033.67 | 86.54 | 17033.67 | 2.807%
8.3 |  | PISOS |  |  |  | 0 | 0 | 0 | 0 | 0
8.3.1 | COMP 11 | Execução de piso de concreto com concreto moldado in loco, feito em obra, acabamento convencional, espessura 7 cm, armado com tela q-196, com aditivo adesivo de aderência. | m2 | 330.07 | 99.81 | 32944.29 | 121.77 | 40192.62 | 121.77 | 40192.62 | 6.623%
8.3.2 | 97097 | Acabamento polido para piso de concreto armado ou laje sobre solo de alta resistência. | m2 | 242.09 | 36.16 | 8753.97 | 44.12 | 10681.01 | 44.12 | 10681.01 | 1.76%
8.3.3 | 87255 | Revestimento cerâmico para piso com placas tipo esmaltada de dimensões 60x60 cm aplicada em ambientes de área menor que 5 m2. | m2 | 2.25 | 93.31 | 209.95 | 113.84 | 256.14 | 113.84 | 256.14 | 0.04221%
8.3.4 | 87257 | Revestimento cerâmico para piso com placas tipo esmaltada de dimensões 60x60 cm aplicada em ambientes de área maior que 10 m2. | m2 | 74.26 | 65.37 | 4854.38 | 79.75 | 5922.24 | 79.75 | 5922.24 | 0.9759%
8.4 |  | FORRO |  |  |  | 0 |  | 0 |  | 0
8.4.1 | 96116 | Forro em réguas de pvc, frisado, para ambientes comerciais, inclusive estrutura bidirecional de fixação. | m2 | 232.47 | 70.31 | 16344.97 | 85.78 | 19941.28 | 85.78 | 19941.28 | 3.286%
8.4.2 | 96121 | Acabamentos para forro (roda-forro em perfil metálico e plástico). | m | 63.29 | 13.65 | 863.91 | 16.65 | 1053.78 | 16.65 | 1053.78 | 0.1736%
9 |  | ESQUADRIAS |  |  |  | 40794.02 |  | 49769.25 |  | 49769.25 | 8.201%
9.1 | 102180 | Janela em vidro temperado de correr, incolor, e=8mm, encaixado em perfil de alumínio, cor bronze - fornecimento e instalação | m2 | 15.5 | 504.95 | 7826.73 | 616.05 | 9548.78 | 616.05 | 9548.78 | 1.573%
9.2 | 94569 | Janela de alumínio tipo maxim-ar, batente/ requadro 3 a 14 cm, vidro incluso, fixação com parafuso, sem guarnição/ alizar, dimensões 60x80 (a x l) cm, sem acabamento, vedação com silicone, exclusive contramarco - fornecimento e instalação. | m2 | 2.3 | 1145.89 | 2635.55 | 1398 | 3215.4 | 1398 | 3215.4 | 0.5298%
9.3 | 91341 | Porta em alumínio, de abrir, tipo veneziana, c/ guarnição, fixação c/ parafusos - fornecimento e instalação | m2 | 9.1 | 1124.12 | 10229.49 | 1371.44 | 12480.1 | 1371.44 | 12480.1 | 2.056%
9.4 | 13049 | Porta em alumínio lambril, cor branca ou bronze, de abrir ou correr, completa, inclusive caixilhos, dobradiças ou roldanas e fechadura | m2 | 26.82 | 599.97 | 16091.2 | 731.97 | 19631.44 | 731.97 | 19631.44 | 3.235%
9.5 | 100705 | Tarjeta tipo livre/ocupado, p/ porta de banheiro | ud | 4 | 92.06 | 368.24 | 112.31 | 449.24 | 112.31 | 449.24 | 0.07403%
9.6 | 39621 | Barra anti-pânico, dupla, cega em lado oposto, cor cinza | par | 3 | 1214.27 | 3642.81 | 1481.43 | 4444.29 | 1481.43 | 4444.29 | 0.7323%
10 |  | GRANITOS |  |  |  | 30962.77 |  | 37774.92 |  | 37774.92 | 6.225%
10.1 | 98689 | Soleira em granito, largura 15cm, espessura 2,0cm | m | 8.1 | 133.52 | 1081.51 | 162.9 | 1319.49 | 162.9 | 1319.49 | 0.2174%
10.2 | 101965 | Peitoril linear, em granito, l = 15cm, comprimento de até 2m, assentado c/ argamassa 1:6 c/ aditivo | m | 20.1 | 148.33 | 2981.43 | 180.96 | 3637.3 | 180.96 | 3637.3 | 0.5994%
10.3 | COMP 02 | Bancada de granito, espessura de 2cm, cinza andorinha - fornecimento e instalação | m2 | 0.8 | 842.54 | 674.03 | 1027.91 | 822.33 | 1027.91 | 822.33 | 0.1355%
10.4 | 102253 | Divisória sanitária, tipo cabine, em granito cinza, polido, esp = 3cm, assentado c/ argamassa colante AC-III | m2 | 16.49 | 983.59 | 16219.4 | 1199.99 | 19787.84 | 1199.99 | 19787.84 | 3.261%
10.5 | 12982 | Lavatório com bancada em granito cinza andorinha, e = 2cm, dim 1,40x0,60, c/ 02 cubas de embutir de louça, sifão ajustável metalizado, válvula cromada, torneira cromada, inclusive rodopia 10 cm, assentada | ud | 2 | 1634.2 | 3268.4 | 1993.75 | 3987.5 | 1993.75 | 3987.5 | 0.6571%
10.6 | COMP 07 | Pia de cozinha com bancada em granito cinza andorinha, e = 2cm, dim 2.0x0.60, com 02 cubas de aço inox, sifão cromado, válvula cromada, torneira em aço inox, inclusive rodopia 10 cm, assentada. | un | 1 | 2930.15 | 2930.15 | 3574.83 | 3574.83 | 3574.83 | 3574.83 | 0.5891%
10.7 | COMP 08 | Pia de cozinha com bancada em granito cinza andorinha, e = 2cm, dim 4.10x0.60, com 02 cubas de aço inox, sifão cromado, válvula cromada, torneira em aço inox, inclusive rodopia 10 cm, assentada. | un | 1 | 3807.85 | 3807.85 | 4645.63 | 4645.63 | 4645.63 | 4645.63 | 0.7655%
11 |  | LOUÇAS E ACESSÓRIOS |  |  |  | 7402.86 |  | 9031.63 |  | 9031.63 | 1.488%
11.1 | 95547 | Saboneteira plástica, tipo dispenser, p/ sabonete líquido, c/ reservatório 800 a 1500ml, incluindo fixação | un | 2 | 54.94 | 109.88 | 67.03 | 134.06 | 67.03 | 134.06 | 0.02209%
11.2 | 37400 | Papeleira plástica, tipo dispenser, p/ papel higiênico rolão | un | 4 | 41.54 | 166.16 | 50.68 | 202.72 | 50.68 | 202.72 | 0.0334%
11.3 | 37401 | Toalheiro plastico tipo dispenser para papel toalha interfolhado | un | 2 | 41.54 | 83.08 | 50.68 | 101.36 | 50.68 | 101.36 | 0.0167%
11.4 | 86931 | Vaso sanitário sifonado com caixa acoplada louça branca, incluso engate flexível em plástico branco, 1/2 x 40cm - fornecimento e instalação. | un | 4 | 628.47 | 2513.88 | 766.74 | 3066.96 | 766.74 | 3066.96 | 0.5054%
11.5 | 100849 | Assento sanitário convencional - fornecimento e instalação | un | 4 | 47.25 | 189 | 57.65 | 230.6 | 57.65 | 230.6 | 0.038%
11.6 | 100858 | Mictório sifonado louça branca, incluso parafuso acabamento cromado p/ fixação, conjunto de ligação, válvula de descarga em metal cromado c/ acionamento por pressão e fechamento automático | un | 2 | 832.4 | 1664.8 | 1015.54 | 2031.08 | 1015.54 | 2031.08 | 0.3347%
11.7 | 86887 | Engate flexível em inox, 1/2'x40cm - fornecimento e instalação | un | 4 | 75.09 | 300.36 | 91.61 | 366.44 | 91.61 | 366.44 | 0.06038%
11.8 | 11186 | Espelho cristal 4mm, fixação c/ parafuso, acabamento cromado | m2 | 1.92 | 428.22 | 822.18 | 522.43 | 1003.07 | 522.43 | 1003.07 | 0.1653%
11.9 | 100868 | Barra de apoio reta, em aço inox polido, comprimento 80cm, diâmetro mínimo de 3cm, fixada na parede - fornecimento e instalação | un | 6 | 258.92 | 1553.52 | 315.89 | 1895.34 | 315.89 | 1895.34 | 0.3123%
12 |  | PINTURAS |  |  |  | 35087.07 |  | 42810.09 |  | 42810.09 | 7.054%
12.1 |  | TETOS
12.1.1 | 88484 | Aplicação de fundo selador acrílico, em teto, uma demão | m2 | 91.32 | 6.12 | 558.88 | 7.47 | 682.16 | 7.47 | 682.16 | 0.1124%
12.1.2 | 88496 | Aplicação e lixamento de massa látex em teto, duas demãos | m2 | 91.32 | 44.13 | 4029.95 | 53.84 | 4916.67 | 53.84 | 4916.67 | 0.8102%
12.1.3 | 88488 | Aplicação manual de pintura c/ tinta látex acrílica, em teto, duas demãos | m2 | 91.32 | 18.27 | 1668.42 | 22.29 | 2035.52 | 22.29 | 2035.52 | 0.3354%
12.2 |  | PAREDES INTERNAS |  |  |  | 0 | 0 | 0 | 0 | 0
12.2.1 | 88485 | Aplicação de fundo selador acrílico em paredes, uma demão | m2 | 314.97 | 4.8 | 1511.86 | 5.86 | 1845.72 | 5.86 | 1845.72 | 0.3041%
12.2.2 | 88497 | Aplicação e lixamento de massa látex em paredes, duas demãos | m2 | 314.97 | 24.89 | 7839.6 | 30.37 | 9565.64 | 30.37 | 9565.64 | 1.576%
12.2.3 | 88489 | Aplicação manual de pintura c/ tinta látex acrílica, em paredes, duas demãos | m2 | 314.97 | 15.05 | 4740.3 | 18.36 | 5782.85 | 18.36 | 5782.85 | 0.9529%
12.3 |  | PAREDES EXTERNAS |  |  |  | 0 | 0 | 0 | 0 | 0
12.3.1 | 88415 | Aplicação manual de fundo selador acrílico, em paredes externas de casas | m2 | 357.03 | 5.14 | 1835.13 | 6.27 | 2238.58 | 6.27 | 2238.58 | 0.3689%
12.3.2 | 95305 | Textura acrílica, aplicação manual em parede, uma demão | m2 | 357.03 | 15.66 | 5591.09 | 19.11 | 6822.84 | 19.11 | 6822.84 | 1.124%
12.3.3 | 88489 | Aplicação manual de pintura c/ tinta látex acrílica, em paredes, duas demãos | m2 | 357.03 | 15.05 | 5373.3 | 18.36 | 6555.07 | 18.36 | 6555.07 | 1.08%
12.4 |  | PERFIS METÁLICOS |  |  |  | 0 | 0 | 0 | 0 | 0
12.4.1 | 100723 | Pintura c/ tinta alquídica de fundo (tipo zarcão), pulverizada sobre perfil metálico, executado em fábrica | m2 | 43.3 | 13.39 | 579.79 | 16.34 | 707.52 | 16.34 | 707.52 | 0.1166%
12.4.2 | 100745 | Pintura c/ tinta alquídica de acabamento (esmalte sintético brilhante), pulverizada sobre perfil metálico, executado em fábrica | m2 | 43.3 | 31.38 | 1358.75 | 38.28 | 1657.52 | 38.28 | 1657.52 | 0.2731%
13 |  | SERVIÇOS GERAIS |  |  |  | 837.94 |  | 1022.74 |  | 1022.74 | 0.1685%
13.1 | 2450 | Limpeza geral | m2 | 318.61 | 2.63 | 837.94 | 3.21 | 1022.74 | 3.21 | 1022.74 | 0.1685%
|  | TOTAL |  |  |  | 487621.67 |  | 606869.93 |  | 606869.93 | 100%
|  |  | DESCONTO OFERTADO: | [6 empty] | 0 | 0%
|  |  | MÃO DE OBRA: | [6 empty] | 303434.965 | 50%
|  |  | MATERIAIS E EQUIPAM.: | [6 empty] | 303434.965 | 50%
0
0

## COMPOSIÇÕES - SEM DESONERAÇÃO
ITEM | REFERÊNCIA | DISCRIMINAÇÃO | UNID. | QUANT. | PREÇO |  | PESO
[5 empty] | P.U. | TOTAL
| SINAPI SET 25 ORSE AGO 25 | COMPOSIÇÕES AUXILIARES
1 | COMP 01 | Estaca escavada mecanicamente, sem fluido estabilizante, com 30cm de diâmetro, concreto lançado por caminhão betoneira | m |  |  | 64.3 | 100%
1.1 | 100973 | Carga, manobra e descarga de solos e materiais granulares em caminhão basculante 6 m³ - carga com pá carregadeira (caçamba de 1,7 a 2,8 m³ / 128 hp) e descarga livre (unidade: m3). Af_07/2020 | m3 | 0.0847 | 9.79 | 0.82 | 1.275%
1.2 | 97913 | Transporte com caminhão basculante de 6 m³, em via urbana em revestimento primário (unidade: m3xkm). Af_07/2020 | m3xkm | 0.0205 | 3.46 | 0.07 | 0.1089%
1.3 | 90778 | Engenheiro civil de obra pleno com encargos complementares | h | 0.0051 | 145.94 | 0.74 | 1.151%
1.4 | 90681 | Perfuratriz hidráulica sobre caminhão com trado curto acoplado, profundidade máxima de 20 m, diâmetro máximo de 1500 mm, potência instalada de 137 hp, mesa rotativa com torque máximo de 30 knm - chi diurno. | chi | 0.049 | 177.96 | 8.72 | 13.56%
1.5 | 90680 | Perfuratriz hidráulica sobre caminhão com trado curto acoplado, profundidade máxima de 20 m, diâmetro máximo de 1500 mm, potência instalada de 137 hp, mesa rotativa com torque máximo de 30 knm - chp diurno. | chp | 0.0247 | 407.1 | 10.05 | 15.63%
1.6 | 88316 | Servente com encargos complementares | h | 0.2263 | 30.08 | 6.8 | 10.58%
1.7 | 38405 | Concreto usinado bombeavel, classe de resistencia c25, com brita 0 e 1, slump = 130 +/- 20 mm, exclui servico de bombeamento (nbr 8953) | m3 | 0.077 | 481.93 | 37.1 | 57.7%
2 | COMP 02 | Bancada de granito, espessura de 2cm, cinza andorinha - fornecimento e instalação | m2 |  |  | 842.54 | 100%
2.1 | 91693 | Serra circular de bancada com motor elétrico potência de 5hp, com coifa para disco 10" - chi diurno. af_08/2015 | chi | 0.398 | 37.01 | 14.72 | 1.747%
2.2 | 91692 | Serra circular de bancada com motor elétrico potência de 5hp, com coifa para disco 10" - chp diurno. af_08/2015 | chp | 0.021 | 38.23 | 0.8 | 0.09495%
2.3 | 88316 | Servente com encargos complementares | h | 0.209 | 30.08 | 6.28 | 0.7454%
2.4 | 88274 | Marmorista/graniteiro com encargos complementares | h | 0.419 | 42.66 | 17.87 | 2.121%
2.5 | 87283 | Argamassa traço 1:6 (em volume de cimento e areia média úmida) com adição de plastificante para emboço/massa única/assentamento de alvenaria de vedação, preparo mecânico com betoneira 400 l. af_08/2019 | m3 | 0.044 | 511.42 | 22.5 | 2.67%
2.6 | 11795 | Granito para bancada, polido, tipo andorinha/ quartz/ castelo/ corumba ou outros equivalentes da regiao, e= *2,5* cm | m2 | 1.1 | 709.43 | 780.37 | 92.62%
3 | COMP 03 | Caixa de gordura especial (capacidade: 234 l - para até 100 pessoas servidas no pico), retangular, em alvenaria com blocos de concreto, dimensões internas = 0,6x0,9 m, altura interna = 1,25 m. | un |  |  | 1345.3 | 100%
3.1 | 101617 | Preparo de fundo de vala com largura maior ou igual a 1,5 m e menor que 2,5 m (acerto do solo natural). Af_08/2020 | m2 | 1.05 | 4.38 | 4.59 | 0.3412%
3.2 | 100475 | Argamassa traço 1:3 (em volume de cimento e areia média úmida) com adição de impermeabilizante, preparo mecânico com betoneira 400 l. Af_08/2019 | m3 | 0.6 | 740.76 | 444.45 | 33.04%
3.3 | 97734 | Peça retangular pré-moldada, volume de concreto de 10 a 30 litros, taxa de aço aproximada de 30kg/m³. Af_03/2024 | m3 | 0.036 | 3676.07 | 132.33 | 9.836%
3.4 | 97733 | Peça retangular pré-moldada, volume de concreto de até 10 litros, taxa de aço aproximada de 30kg/m³. Af_03/2024 | m3 | 0.0048 | 4174.38 | 20.03 | 1.489%
3.5 | 94970 | Concreto fck = 20mpa, traço 1:2,7:3 (em massa seca de cimento/ areia média/ brita 1) - preparo mecânico com betoneira 600 l. Af_05/2021 | m3 | 0.0782 | 472.42 | 36.94 | 2.746%
3.6 | 88316 | Servente com encargos complementares | h | 6.1353 | 30.08 | 184.54 | 13.72%
3.7 | 88309 | Pedreiro com encargos complementares | h | 7.8086 | 38.86 | 303.44 | 22.56%
3.8 | 87316 | Argamassa traço 1:4 (em volume de cimento e areia grossa úmida) para chapisco convencional, preparo mecânico com betoneira 400 l. Af_08/2019 | m3 | 0.0475 | 535.15 | 25.41 | 1.889%
3.9 | 6193 | Tabua nao aparelhada *2,5 x 20* cm, em macaranduba/massaranduba, angelim ou equivalente da regiao - bruta | m | 0.4416 | 23.6 | 10.42 | 0.7745%
3.10 | 5679 | Retroescavadeira sobre rodas com carregadeira, tração 4x4, potência líq. 88 hp, caçamba carreg. Cap. Mín. 1 m3, caçamba retro cap. 0,26 m3, peso operacional mín. 6.674kg, profundidade escavação máx. 4,37 m - chi diurno. Af_06/2014 | chi | 0.0162 | 70.49 | 1.14 | 0.08474%
3.11 | 5678 | Retroescavadeira sobre rodas com carregadeira, tração 4x4, potência líq. 88 hp, caçamba carreg. Cap. Mín. 1 m3, caçamba retro cap. 0,26 m3, peso operacional mín. 6.674kg, profundidade escavação máx. 4,37 m - chp diurno. Af_06/2014 | chp | 0.0079 | 152.82 | 1.2 | 0.0892%
3.12 | 5069 | Prego de aco polido com cabeca 17 x 27 (2 1/2 x 11) | kg | 0.0125 | 15.45 | 0.19 | 0.01412%
3.13 | 4517 | Sarrafo *2,5 x 7,5* cm em pinus, mista ou equivalente da regiao - bruta | m | 0.1408 | 2.49 | 0.35 | 0.02602%
3.14 | 4491 | Pontalete *7,5 x 7,5* cm em pinus, mista ou equivalente da regiao - bruta | m | 0.1184 | 7.11 | 0.84 | 0.06244%
3.15 | 2692 | Desmoldante protetor para formas de madeira, de base oleosa emulsionada em agua | l | 0.0054 | 6.38 | 0.03 | 0.00223%
3.16 | 650 | Bloco de vedacao de concreto, 9 x 19 x 39 cm (classe c - nbr 6136) | un | 69 | 2.6 | 179.4 | 13.34%
4 | COMP 04 | Tanque séptico retangular, em alvenaria com blocos de concreto, dimensões internas: 1,0 x 2,0 x h=1,4 m, volume útil: 2000 l (para 5 contribuintes). | un |  |  | 4552.44 | 100%
4.1 | 101624 | Preparo de fundo de vala com largura maior ou igual a 1,5 m e menor que 2,5 m, com camada de brita, lançamento mecanizado. Af_08/2020 | m3 | 0.22 | 172.31 | 37.9 | 0.8325%
4.2 | 97735 | Peça retangular pré-moldada, volume de concreto de 30 a 100 litros, taxa de aço aproximada de 30kg/m³. Af_03/2024 | m3 | 0.2352 | 2951.86 | 694.27 | 15.25%
4.3 | 94970 | Concreto fck = 20mpa, traço 1:2,7:3 (em massa seca de cimento/ areia média/ brita 1) - preparo mecânico com betoneira 600 l. Af_05/2021 | m3 | 0.7539 | 472.42 | 356.15 | 7.823%
4.4 | 92767 | Armação de laje de estrutura convencional de concreto armado utilizando aço ca-60 de 4,2 mm - montagem. Af_06/2022 | kg | 20.0124 | 18.01 | 360.42 | 7.917%
4.5 | 89998 | Armação de cinta de alvenaria estrutural; diâmetro de 10,0 mm. Af_09/2021 | kg | 4.1956 | 10.86 | 45.56 | 1.001%
4.6 | 89996 | Armação vertical de alvenaria estrutural; diâmetro de 10,0 mm. Af_09/2021 | kg | 3.4552 | 11.61 | 40.11 | 0.8811%
4.7 | 89995 | Grauteamento de cinta superior ou de verga em alvenaria estrutural. Af_09/2021 | m3 | 0.1046 | 1121.66 | 117.32 | 2.577%
4.8 | 89993 | Grauteamento vertical em alvenaria estrutural. Af_09/2021 | m3 | 0.1046 | 1173.65 | 122.76 | 2.697%
4.9 | 88628 | Argamassa traço 1:3 (em volume de cimento e areia média úmida), preparo mecânico com betoneira 400 l. Af_08/2019 | m3 | 1.035 | 597.13 | 618.02 | 13.58%
4.10 | 88316 | Servente com encargos complementares | h | 17.2812 | 30.08 | 519.81 | 11.42%
4.11 | 88309 | Pedreiro com encargos complementares | h | 21.9942 | 38.86 | 854.69 | 18.77%
4.12 | 87316 | Argamassa traço 1:4 (em volume de cimento e areia grossa úmida) para chapisco convencional, preparo mecânico com betoneira 400 l. Af_08/2019 | m3 | 0.126 | 535.15 | 67.42 | 1.481%
4.13 | 25067 | Bloco de concreto estrutural 19 x 19 x 39 cm, fbk 4,5 mpa (nbr 6136) | un | 119 | 4.64 | 552.16 | 12.13%
4.14 | 6193 | Tabua nao aparelhada *2,5 x 20* cm, em macaranduba/massaranduba, angelim ou equivalente da regiao - bruta | m | 1.5732 | 23.6 | 37.12 | 0.8154%
4.15 | 5679 | Retroescavadeira sobre rodas com carregadeira, tração 4x4, potência líq. 88 hp, caçamba carreg. Cap. Mín. 1 m3, caçamba retro cap. 0,26 m3, peso operacional mín. 6.674kg, profundidade escavação máx. 4,37 m - chi diurno. Af_06/2014 | chi | 0.1437 | 70.49 | 10.12 | 0.2223%
4.16 | 5678 | Retroescavadeira sobre rodas com carregadeira, tração 4x4, potência líq. 88 hp, caçamba carreg. Cap. Mín. 1 m3, caçamba retro cap. 0,26 m3, peso operacional mín. 6.674kg, profundidade escavação máx. 4,37 m - chp diurno. Af_06/2014 | chp | 0.0705 | 152.82 | 10.77 | 0.2366%
4.17 | 5069 | Prego de aco polido com cabeca 17 x 27 (2 1/2 x 11) | kg | 0.0445 | 15.45 | 0.68 | 0.01494%
4.18 | 4517 | Sarrafo *2,5 x 7,5* cm em pinus, mista ou equivalente da regiao - bruta | m | 0.5016 | 2.49 | 1.24 | 0.02724%
4.19 | 4491 | Pontalete *7,5 x 7,5* cm em pinus, mista ou equivalente da regiao - bruta | m | 0.4218 | 7.11 | 2.99 | 0.06568%
4.20 | 2692 | Desmoldante protetor para formas de madeira, de base oleosa emulsionada em agua | l | 0.0194 | 6.38 | 0.12 | 0.002636%
4.21 | 660 | Canaleta de concreto 19 x 19 x 19 cm (classe c - nbr 6136) | un | 35.7 | 2.88 | 102.81 | 2.258%
5 | COMP 05 | Sumidouro pre-moldado de concreto - 06 aneis, ø=1,00m e h=0,50m cada anel (1,00 x 3,00m) | un |  |  | 2681.18 | 100%
5.1 | 545 | Cascalhinho ou pedrisco (brita 0), com frete | m3 | 2.7 | 200 | 540 | 20.14%
5.2 | 12547 | Anel em concreto armado, liso, para pocos de visitas, pocos de inspecao, fossas septicas e sumidouros, sem fundo, diametro interno de 1,00 m e altura de 0,50 m | un | 6 | 292.04 | 1752.24 | 65.35%
5.3 | 96 | Concreto simples usinado fck=15mpa, bombeado, lançado e adensado em superestrura | m3 | 0.189 | 556.55 | 105.18 | 3.923%
5.4 | 2497 | Escavação manual de vala ou cava em material de 1ª categoria, profundidade até 1,50m | m3 | 5.1 | 55.64 | 283.76 | 10.58%
6 | COMP 06 | Entrada de energia elétrica, aérea, bifásica, com caixa de embutir, cabo de 25 mm2 (não incluso o poste de concreto e disjuntor). | un |  |  | 2214.56 | 100%
6.1 | 104749 | Conector grampo metálico tipo olhal, para spda, para haste de aterramento de 3/4'' e cabos de 10 a 50 mm2 - fornecimento e instalação. Af_08/2023 | un | 1 | 23.27 | 23.27 | 1.051%
6.2 | 100578 | Assentamento de poste de concreto com comprimento nominal de 9 m, carga nominal menor ou igual a 1000 dan, engastamento simples com 1,5 m de solo (não inclui fornecimento). Af_04/2025 | un | 1 | 647.95 | 647.95 | 29.26%
6.3 | 96986 | Haste de aterramento, diâmetro 3/4", com 3 metros - fornecimento e instalação. Af_08/2023 | un | 1 | 123.79 | 123.79 | 5.59%
6.4 | 96977 | Cordoalha de cobre nu 50 mm², enterrada - fornecimento e instalação. Af_08/2023 | m | 1.95 | 61 | 118.95 | 5.371%
6.6 | 92984 | Cabo de cobre flexível isolado, 25 mm², anti-chama 0,6/1,0 kv, para rede enterrada de distribuição de energia elétrica - fornecimento e instalação. Af_12/2021 | m | 16.65 | 30.19 | 502.66 | 22.7%
6.7 | 91919 | Curva 180 graus para eletroduto, pvc, roscável, dn 32 mm (1"), para circuitos terminais, instalada em parede - fornecimento e instalação. Af_03/2023 | un | 1 | 34.63 | 34.63 | 1.564%
6.8 | 91917 | Curva 90 graus para eletroduto, pvc, roscável, dn 32 mm (1"), para circuitos terminais, instalada em parede - fornecimento e instalação. Af_03/2023 | un | 1 | 31.02 | 31.02 | 1.401%
6.9 | 91885 | Luva para eletroduto, pvc, roscável, dn 32 mm (1"), para circuitos terminais, instalada em parede - fornecimento e instalação. Af_03/2023 | un | 1 | 18.69 | 18.69 | 0.844%
6.10 | 91872 | Eletroduto rígido roscável, pvc, dn 32 mm (1"), para circuitos terminais, instalado em parede - fornecimento e instalação. Af_03/2023 | m | 6.05 | 25.01 | 151.31 | 6.833%
6.11 | 88264 | Eletricista com encargos complementares | h | 2.9102 | 39.36 | 114.54 | 5.172%
6.12 | 88247 | Auxiliar de eletricista com encargos complementares | h | 0.3233 | 32.3 | 10.44 | 0.4714%
6.13 | 87367 | Argamassa traço 1:1:6 (em volume de cimento, cal e areia média úmida) para emboço/massa única/assentamento de alvenaria de vedação, preparo manual. Af_08/2019 | m3 | 0.0166 | 759.92 | 12.61 | 0.5694%
6.14 | 39997 | Porca zincada, sextavada, diametro 1/4" | un | 2 | 0.27 | 0.54 | 0.02438%
6.15 | 39996 | Vergalhao zincado rosca total, 1/4" (6,3 mm) | m | 0.1664 | 3.9 | 0.64 | 0.0289%
6.16 | 39809 | Caixa para medidor polifasico, em policarbonato / termoplastico, para alojar 1 disjuntor (padrao da concessionaria local) | un | 1 | 325.69 | 325.69 | 14.71%
6.17 | 34643 | Caixa de inspecao para aterramento e para raios, em polipropileno, diametro = 300 mm x altura = 400 mm (incluida tampa sem escotilha) | un | 1 | 42.44 | 42.44 | 1.916%
6.18 | 14153 | Fita metalica perfurada, l = *18* mm, rolo de 30 m, carga recomendada = *30* kgf | un | 0.06 | 57.68 | 3.46 | 0.1562%
6.19 | 11267 | Arruela lisa, redonda, de latao polido, diametro nominal 5/8", diametro externo = 34 mm, diametro do furo = 17 mm, espessura = *2,5* mm | un | 2 | 1.43 | 2.86 | 0.1291%
6.20 | 4346 | Parafuso de ferro polido, sextavado, com rosca parcial, diametro 5/8", comprimento 6", com porca e arruela de pressao media | un | 3 | 9.23 | 27.69 | 1.25%
6.21 | 3398 | Isolador de porcelana, tipo roldana, dimensoes de *72* x *72* mm, para uso em baixa tensao | un | 1 | 5.91 | 5.91 | 0.2669%
6.22 | 1094 | Armacao vertical com haste e contra-pino, em chapa de aco galvanizado 3/16", com 1 estribo, sem isolador | un | 1 | 15.47 | 15.47 | 0.6986%
7 | COMP 07 | Pia de cozinha com bancada em granito cinza andorinha, e = 2cm, dim 2.0x0.60, com 02 cubas de aço inox, sifão cromado, válvula cromada, torneira em aço inox, inclusive rodopia 10 cm, assentada. | un |  |  | 2930.15 | 100%
7.1 | 2016 | Sifão para pia de cozinha ou tanque, DECA ref. 1680.C112, acabamento cromado 1 1/2 x 1 1/2 ou similar. | un | 2 | 343.89 | 687.78 | 23.47%
7.2 | 2585 | Tampo/bancada de granito cinza andorinha, e=2cm | m2 | 1.2 | 510.1 | 612.12 | 20.89%
7.3 | 7479 | Rodopia em granito cinza andorinha, l=10cm, e=2cm, com acabamento aboleado | m | 2 | 63.35 | 126.7 | 4.324%
7.4 | 9964 | Perfil Alumínio, Tubo Retangular 50,80mm x 25,40mm x 1,20mm (0,484kg/m) | m | 1.2 | 20.83 | 24.99 | 0.8529%
7.5 | 12051 | Testeira em granito cinza andorinha, l=4 cm (de topo) - fornecimento e colocação | m | 3.7 | 38.64 | 142.96 | 4.879%
7.6 | 12056 | Rasgo em bancada de mármore ou granito para colacação de cuba | un | 2 | 128.73 | 257.46 | 8.787%
7.7 | 14004 | Torneira p/ pia cozinha d=1/2" (Linha Max, Deca, ref.1159-C34 ou similar) | un | 2 | 186.45 | 372.9 | 12.73%
7.8 | 1747 | Cuba aco inox (aisi 304) de embutir com valvula de 3 1/2", de *56 x 33 x 12* cm | un | 2 | 236.03 | 472.06 | 16.11%
7.9 | 2696 | Encanador ou bombeiro hidraulico (horista) | h | 2.5 | 38.12 | 95.3 | 3.252%
7.10 | 4750 | Pedreiro (horista) | h | 2 | 38.86 | 77.72 | 2.652%
7.11 | 6111 | Servente de obras (horista) | h | 2 | 30.08 | 60.16 | 2.053%
8 | COMP 08 | Pia de cozinha com bancada em granito cinza andorinha, e = 2cm, dim 4.10x0.60, com 02 cubas de aço inox, sifão cromado, válvula cromada, torneira em aço inox, inclusive rodopia 10 cm, assentada. | un |  |  | 3807.85 | 100%
8.1 | 2016 | Sifão para pia de cozinha ou tanque, DECA ref. 1680.C112, acabamento cromado 1 1/2 x 1 1/2 ou similar. | un | 2 | 343.89 | 687.78 | 18.06%
8.2 | 2585 | Tampo/bancada de granito cinza andorinha, e=2cm | m2 | 2.46 | 510.1 | 1254.84 | 32.95%
8.3 | 7479 | Rodopia em granito cinza andorinha, l=10cm, e=2cm, com acabamento aboleado | m | 4.1 | 63.35 | 259.73 | 6.821%
8.4 | 9964 | Perfil Alumínio, Tubo Retangular 50,80mm x 25,40mm x 1,20mm (0,484kg/m) | m | 1.8 | 20.83 | 37.49 | 0.9845%
8.5 | 12051 | Testeira em granito cinza andorinha, l=4 cm (de topo) - fornecimento e colocação | m | 6.3 | 38.64 | 243.43 | 6.393%
8.6 | 12056 | Rasgo em bancada de mármore ou granito para colacação de cuba | un | 2 | 128.73 | 257.46 | 6.761%
8.7 | 14004 | Torneira p/ pia cozinha d=1/2" (Linha Max, Deca, ref.1159-C34 ou similar) | un | 2 | 186.45 | 372.9 | 9.793%
8.8 | 1747 | Cuba aco inox (aisi 304) de embutir com valvula de 3 1/2", de *56 x 33 x 12* cm | un | 2 | 236.03 | 472.06 | 12.4%
8.9 | 2696 | Encanador ou bombeiro hidraulico (horista) | h | 3 | 38.12 | 114.36 | 3.003%
8.10 | 4750 | Pedreiro (horista) | h | 2 | 38.86 | 77.72 | 2.041%
8.11 | 6111 | Servente de obras (horista) | h | 1 | 30.08 | 30.08 | 0.7899%
9 | COMP 09 | Vala de infiltração revestida com manta bidim, preenchida com pedra rachão dimensões 1,50x1,50x1,80m | un |  |  | 495.37 | 100%
9.1 | 102329 | Escavação mecanizada de vala com prof. maior que 1,5 m até 3,0 m (média montante e jusante/uma composição por trecho), retroescav. (0,26 m3), larg. de 0,8 m a 1,5 m, em solo de 2a categoria, em locais com baixo nível de interferência. af_09/2024 | m3 | 4.455 | 10.27 | 45.75 | 9.236%
9.2 | 4730 | Pedra de mao ou pedra rachao para arrimo/fundacao (posto pedreira/fornecedor, sem frete) | m3 | 4.455 | 60.35 | 268.85 | 54.27%
9.3 | 4021 | Geotextil nao tecido agulhado de filamentos continuos 100% poliester, resitencia a tracao = 14 kn/m | m2 | 14.355 | 11.76 | 168.81 | 34.08%
9.4 | 4750 | Pedreiro (horista) | h | 0.0927 | 38.86 | 3.6 | 0.7267%
9.5 | 6111 | Servente de obras (horista) | h | 0.278 | 30.08 | 8.36 | 1.688%
10 | COMP 10 | Tubo de aço galvanizado, classe média, dn 100 mm (4"), instalado em rede pluvial - fornecimento e instalação. | m |  |  | 203.76 | 100%
10.1 | 88267 | Encanador ou bombeiro hidráulico com encargos complementares | h | 0.5215 | 38.12 | 19.87 | 9.752%
10.2 | 88248 | Auxiliar de encanador ou bombeiro hidráulico com encargos complementares | h | 0.5215 | 31.19 | 16.26 | 7.98%
10.3 | 21016 | Tubo aco galvanizado com costura, classe leve, dn 100 mm (4"), e = 3,75 mm, *10,55* kg/m (nbr 5580) | m | 1.0391 | 156.54 | 162.66 | 79.83%
10.4 | 91173 | Fixação de tubos verticais de pvc água, pvc esgoto, pvc água pluvial, cpvc, ppr, cobre ou aço, diâmetros menores ou iguais a 40 mm, com abraçadeira metálica rígida tipo u perfil 1 1/4", fixada em perfilado em parede. af_09/2023_ps | m | 1 | 4.97 | 4.97 | 2.439%
11 | COMP 11 | Execução de piso de concreto com concreto moldado in loco, feito em obra, acabamento convencional, espessura 7 cm, armado com tela q-196, com aditivo adesivo de aderência. | m2 |  |  | 99.81 | 100%
11.1 | 94964 | Concreto fck = 20mpa, traço 1:2,7:3 (em massa seca de cimento/ areia média/ brita 1) - preparo mecânico com betoneira 400 l. Af_05/2021 | m3 | 0.077 | 494.05 | 38.04 | 38.11%
11.2 | 88316 | Servente com encargos complementares | h | 0.3183 | 30.08 | 9.57 | 9.588%
11.3 | 88309 | Pedreiro com encargos complementares | h | 0.1882 | 38.86 | 7.31 | 7.324%
11.4 | 88262 | Carpinteiro de formas com encargos complementares | h | 0.1301 | 38.36 | 4.99 | 4.999%
11.5 | 7156 | Tela de aco soldada nervurada, ca-60, q-196, (3,11 kg/m2), diametro do fio = 5,0 mm, largura = 2,45 m, espacamento da malha = 10 x 10 cm | m2 | 1.0816 | 29.25 | 31.63 | 31.69%
11.6 | 5068 | Prego de aco polido com cabeca 17 x 21 (2 x 11) | kg | 0.024 | 15.16 | 0.36 | 0.3607%
11.7 | 4517 | Sarrafo *2,5 x 7,5* cm em pinus, mista ou equivalente da regiao - bruta | m | 0.2 | 2.49 | 0.49 | 0.4909%
11.8 | 4509 | Sarrafo *2,5 x 10* cm em pinus, mista ou equivalente da regiao - bruta | m | 0.25 | 3.61 | 0.9 | 0.9017%
11.9 | 2692 | Desmoldante protetor para formas de madeira, de base oleosa emulsionada em agua | l | 0.0017 | 6.38 | 0.01 | 0.01002%
11.10 | 7334 | Aditivo adesivo liquido para argamassas de revestimentos cimenticios | l | 0.43 | 15.16 | 6.51 | 6.522%
12 | COMP 12 | Execução de mureta em alvenaria de tijolo deitado (e=14cm) com viga baldrame e estaca escavada, incluso chapisco e emboço (dimensões l=1,00m, h=1,60m) | un |  |  | 1078.92 | 100%
12.1 | 100899 | Estaca escavada mecanicamente, sem fluido estabilizante, com 25cm de diâmetro, concreto lançado manualmente (exclusive mobilização e desmobilização). Af_01/2020 | m | 5 | 96.07 | 480.35 | 44.52%
12.2 | 94964 | Concreto fck = 20mpa, traço 1:2,7:3 (em massa seca de cimento/ areia média/ brita 1) - preparo mecânico com betoneira 400 l. Af_05/2021 | m3 | 0.12 | 494.05 | 59.28 | 5.494%
12.3 | 92761 | Armação de pilar ou viga de estrutura convencional de concreto armado utilizando aço ca-50 de 8,0 mm - montagem. Af_06/2022 | kg | 2.054 | 13.34 | 27.4 | 2.54%
12.4 | 92759 | Armação de pilar ou viga de estrutura convencional de concreto armado utilizando aço ca-60 de 5,0 mm - montagem. Af_06/2022 | kg | 1.497 | 16.19 | 24.23 | 2.246%
12.5 | 92270 | Fabricação de fôrma para vigas, com madeira serrada, e = 25 mm. Af_09/2020 | m2 | 0.87 | 212.09 | 184.51 | 17.1%
12.6 | 103334 | Alvenaria de vedação de blocos cerâmicos furados na horizontal de 14x9x19 cm (espessura 14 cm, bloco deitado) e argamassa de assentamento com preparo em betoneira. Af_12/2021 | m2 | 0.55 | 175.44 | 96.49 | 8.943%
12.7 | 87894 | Chapisco aplicado em alvenaria (sem presença de vãos) e estruturas de concreto de fachada, com colher de pedreiro. Argamassa traço 1:3 com preparo em betoneira 400l. Af_10/2022 | m2 | 3.83 | 8.92 | 34.16 | 3.166%
12.8 | 104233 | Emboço ou massa única em argamassa traço 1:2:8, preparo mecânica com betoneira 400 l, aplicada manualmente em panos de fachada sem presença de vãos, espessura de 25 mm, acesso por andaime. Af_08/2022 | m2 | 3.83 | 45.04 | 172.5 | 15.99%

## COMPOSIÇÕES - COM DESONERAÇÃO (hidden)
ITEM | REFERÊNCIA | DISCRIMINAÇÃO | UNID. | QUANT. | PREÇO |  | PESO
[5 empty] | P.U. | TOTAL
| SINAPI SET 25 ORSE AGO 25 | COMPOSIÇÕES AUXILIARES
1 | COMP 01 | Estaca escavada mecanicamente, sem fluido estabilizante, com 30cm de diâmetro, concreto lançado por caminhão betoneira | m | 0 |  | 63.48 | 100%
1.1 | 100973 | Carga, manobra e descarga de solos e materiais granulares em caminhão basculante 6 m³ - carga com pá carregadeira (caçamba de 1,7 a 2,8 m³ / 128 hp) e descarga livre (unidade: m3). Af_07/2020 | m3 | 0.0847 | 9.58 | 0.81 | 1.276%
1.2 | 97913 | Transporte com caminhão basculante de 6 m³, em via urbana em revestimento primário (unidade: m3xkm). Af_07/2020 | m3xkm | 0.0205 | 3.39 | 0.06 | 0.09452%
1.3 | 90778 | Engenheiro civil de obra pleno com encargos complementares | h | 0.0051 | 130.72 | 0.66 | 1.04%
1.4 | 90681 | Perfuratriz hidráulica sobre caminhão com trado curto acoplado, profundidade máxima de 20 m, diâmetro máximo de 1500 mm, potência instalada de 137 hp, mesa rotativa com torque máximo de 30 knm - chi diurno. | chi | 0.049 | 174.91 | 8.57 | 13.5%
1.5 | 90680 | Perfuratriz hidráulica sobre caminhão com trado curto acoplado, profundidade máxima de 20 m, diâmetro máximo de 1500 mm, potência instalada de 137 hp, mesa rotativa com torque máximo de 30 knm - chp diurno. | chp | 0.0247 | 404.05 | 9.98 | 15.72%
1.6 | 88316 | Servente com encargos complementares | h | 0.2263 | 27.87 | 6.3 | 9.924%
1.7 | 38405 | Concreto usinado bombeavel, classe de resistencia c25, com brita 0 e 1, slump = 130 +/- 20 mm, exclui servico de bombeamento (nbr 8953) | m3 | 0.077 | 481.93 | 37.1 | 58.44%
2 | COMP 02 | Bancada de granito, espessura de 2cm, cinza andorinha - fornecimento e instalação | m2 | 0 |  | 838.78 | 100%
2.1 | 91693 | Serra circular de bancada com motor elétrico potência de 5hp, com coifa para disco 10" - chi diurno. af_08/2015 | chi | 0.398 | 33.96 | 13.51 | 1.611%
2.2 | 91692 | Serra circular de bancada com motor elétrico potência de 5hp, com coifa para disco 10" - chp diurno. af_08/2015 | chp | 0.021 | 35.18 | 0.73 | 0.08703%
2.3 | 88316 | Servente com encargos complementares | h | 0.209 | 27.87 | 5.82 | 0.6939%
2.4 | 88274 | Marmorista/graniteiro com encargos complementares | h | 0.419 | 39.13 | 16.39 | 1.954%
2.5 | 87283 | Argamassa traço 1:6 (em volume de cimento e areia média úmida) com adição de plastificante para emboço/massa única/assentamento de alvenaria de vedação, preparo mecânico com betoneira 400 l. af_08/2019 | m3 | 0.044 | 499.13 | 21.96 | 2.618%
2.6 | 11795 | Granito para bancada, polido, tipo andorinha/ quartz/ castelo/ corumba ou outros equivalentes da regiao, e= *2,5* cm | m2 | 1.1 | 709.43 | 780.37 | 93.04%
3 | COMP 03 | Caixa de gordura especial (capacidade: 234 l - para até 100 pessoas servidas no pico), retangular, em alvenaria com blocos de concreto, dimensões internas = 0,6x0,9 m, altura interna = 1,25 m. | un | 0 |  | 1290.03 | 100%
3.1 | 101617 | Preparo de fundo de vala com largura maior ou igual a 1,5 m e menor que 2,5 m (acerto do solo natural). Af_08/2020 | m2 | 1.05 | 4.03 | 4.23 | 0.3279%
3.2 | 100475 | Argamassa traço 1:3 (em volume de cimento e areia média úmida) com adição de impermeabilizante, preparo mecânico com betoneira 400 l. Af_08/2019 | m3 | 0.6 | 730.11 | 438.06 | 33.96%
3.3 | 97734 | Peça retangular pré-moldada, volume de concreto de 10 a 30 litros, taxa de aço aproximada de 30kg/m³. Af_03/2024 | m3 | 0.036 | 3455.32 | 124.39 | 9.642%
3.4 | 97733 | Peça retangular pré-moldada, volume de concreto de até 10 litros, taxa de aço aproximada de 30kg/m³. Af_03/2024 | m3 | 0.0048 | 3927.36 | 18.85 | 1.461%
3.5 | 94970 | Concreto fck = 20mpa, traço 1:2,7:3 (em massa seca de cimento/ areia média/ brita 1) - preparo mecânico com betoneira 600 l. Af_05/2021 | m3 | 0.0782 | 464.31 | 36.3 | 2.814%
3.6 | 88316 | Servente com encargos complementares | h | 6.1353 | 27.87 | 170.99 | 13.25%
3.7 | 88309 | Pedreiro com encargos complementares | h | 7.8086 | 35.72 | 278.92 | 21.62%
3.8 | 87316 | Argamassa traço 1:4 (em volume de cimento e areia grossa úmida) para chapisco convencional, preparo mecânico com betoneira 400 l. Af_08/2019 | m3 | 0.0475 | 521.98 | 24.79 | 1.922%
3.9 | 6193 | Tabua nao aparelhada *2,5 x 20* cm, em macaranduba/massaranduba, angelim ou equivalente da regiao - bruta | m | 0.4416 | 23.6 | 10.42 | 0.8077%
3.10 | 5679 | Retroescavadeira sobre rodas com carregadeira, tração 4x4, potência líq. 88 hp, caçamba carreg. Cap. Mín. 1 m3, caçamba retro cap. 0,26 m3, peso operacional mín. 6.674kg, profundidade escavação máx. 4,37 m - chi diurno. Af_06/2014 | chi | 0.0162 | 67.29 | 1.09 | 0.08449%
3.11 | 5678 | Retroescavadeira sobre rodas com carregadeira, tração 4x4, potência líq. 88 hp, caçamba carreg. Cap. Mín. 1 m3, caçamba retro cap. 0,26 m3, peso operacional mín. 6.674kg, profundidade escavação máx. 4,37 m - chp diurno. Af_06/2014 | chp | 0.0079 | 149.62 | 1.18 | 0.09147%
3.12 | 5069 | Prego de aco polido com cabeca 17 x 27 (2 1/2 x 11) | kg | 0.0125 | 15.45 | 0.19 | 0.01473%
3.13 | 4517 | Sarrafo *2,5 x 7,5* cm em pinus, mista ou equivalente da regiao - bruta | m | 0.1408 | 2.49 | 0.35 | 0.02713%
3.14 | 4491 | Pontalete *7,5 x 7,5* cm em pinus, mista ou equivalente da regiao - bruta | m | 0.1184 | 7.11 | 0.84 | 0.06511%
3.15 | 2692 | Desmoldante protetor para formas de madeira, de base oleosa emulsionada em agua | l | 0.0054 | 6.38 | 0.03 | 0.002326%
3.16 | 650 | Bloco de vedacao de concreto, 9 x 19 x 39 cm (classe c - nbr 6136) | un | 69 | 2.6 | 179.4 | 13.91%
4 | COMP 04 | Tanque séptico retangular, em alvenaria com blocos de concreto, dimensões internas: 1,0 x 2,0 x h=1,4 m, volume útil: 2000 l (para 5 contribuintes). | un | 0 |  | 4360.61 | 100%
4.1 | 101624 | Preparo de fundo de vala com largura maior ou igual a 1,5 m e menor que 2,5 m, com camada de brita, lançamento mecanizado. Af_08/2020 | m3 | 0.22 | 166.9 | 36.71 | 0.8419%
4.2 | 97735 | Peça retangular pré-moldada, volume de concreto de 30 a 100 litros, taxa de aço aproximada de 30kg/m³. Af_03/2024 | m3 | 0.2352 | 2787.01 | 655.5 | 15.03%
4.3 | 94970 | Concreto fck = 20mpa, traço 1:2,7:3 (em massa seca de cimento/ areia média/ brita 1) - preparo mecânico com betoneira 600 l. Af_05/2021 | m3 | 0.7539 | 464.31 | 350.04 | 8.027%
4.4 | 92767 | Armação de laje de estrutura convencional de concreto armado utilizando aço ca-60 de 4,2 mm - montagem. Af_06/2022 | kg | 20.0124 | 17.31 | 346.41 | 7.944%
4.5 | 89998 | Armação de cinta de alvenaria estrutural; diâmetro de 10,0 mm. Af_09/2021 | kg | 4.1956 | 10.63 | 44.59 | 1.023%
4.6 | 89996 | Armação vertical de alvenaria estrutural; diâmetro de 10,0 mm. Af_09/2021 | kg | 3.4552 | 11.33 | 39.14 | 0.8976%
4.7 | 89995 | Grauteamento de cinta superior ou de verga em alvenaria estrutural. Af_09/2021 | m3 | 0.1046 | 1075.19 | 112.46 | 2.579%
4.8 | 89993 | Grauteamento vertical em alvenaria estrutural. Af_09/2021 | m3 | 0.1046 | 1123.11 | 117.47 | 2.694%
4.9 | 88628 | Argamassa traço 1:3 (em volume de cimento e areia média úmida), preparo mecânico com betoneira 400 l. Af_08/2019 | m3 | 1.035 | 587.41 | 607.96 | 13.94%
4.10 | 88316 | Servente com encargos complementares | h | 17.2812 | 27.87 | 481.62 | 11.04%
4.11 | 88309 | Pedreiro com encargos complementares | h | 21.9942 | 35.72 | 785.63 | 18.02%
4.12 | 87316 | Argamassa traço 1:4 (em volume de cimento e areia grossa úmida) para chapisco convencional, preparo mecânico com betoneira 400 l. Af_08/2019 | m3 | 0.126 | 521.98 | 65.76 | 1.508%
4.13 | 25067 | Bloco de concreto estrutural 19 x 19 x 39 cm, fbk 4,5 mpa (nbr 6136) | un | 119 | 4.64 | 552.16 | 12.66%
4.14 | 6193 | Tabua nao aparelhada *2,5 x 20* cm, em macaranduba/massaranduba, angelim ou equivalente da regiao - bruta | m | 1.5732 | 23.6 | 37.12 | 0.8513%
4.15 | 5679 | Retroescavadeira sobre rodas com carregadeira, tração 4x4, potência líq. 88 hp, caçamba carreg. Cap. Mín. 1 m3, caçamba retro cap. 0,26 m3, peso operacional mín. 6.674kg, profundidade escavação máx. 4,37 m - chi diurno. Af_06/2014 | chi | 0.1437 | 67.29 | 9.66 | 0.2215%
4.16 | 5678 | Retroescavadeira sobre rodas com carregadeira, tração 4x4, potência líq. 88 hp, caçamba carreg. Cap. Mín. 1 m3, caçamba retro cap. 0,26 m3, peso operacional mín. 6.674kg, profundidade escavação máx. 4,37 m - chp diurno. Af_06/2014 | chp | 0.0705 | 149.62 | 10.54 | 0.2417%
4.17 | 5069 | Prego de aco polido com cabeca 17 x 27 (2 1/2 x 11) | kg | 0.0445 | 15.45 | 0.68 | 0.01559%
4.18 | 4517 | Sarrafo *2,5 x 7,5* cm em pinus, mista ou equivalente da regiao - bruta | m | 0.5016 | 2.49 | 1.24 | 0.02844%
4.19 | 4491 | Pontalete *7,5 x 7,5* cm em pinus, mista ou equivalente da regiao - bruta | m | 0.4218 | 7.11 | 2.99 | 0.06857%
4.20 | 2692 | Desmoldante protetor para formas de madeira, de base oleosa emulsionada em agua | l | 0.0194 | 6.38 | 0.12 | 0.002752%
4.21 | 660 | Canaleta de concreto 19 x 19 x 19 cm (classe c - nbr 6136) | un | 35.7 | 2.88 | 102.81 | 2.358%
5 | COMP 05 | Sumidouro pre-moldado de concreto - 06 aneis, ø=1,00m e h=0,50m cada anel (1,00 x 3,00m) | un | 0 |  | 2681.18 | 100%
5.1 | 545 | Cascalhinho ou pedrisco (brita 0), com frete | m3 | 2.7 | 200 | 540 | 20.14%
5.2 | 12547 | Anel em concreto armado, liso, para pocos de visitas, pocos de inspecao, fossas septicas e sumidouros, sem fundo, diametro interno de 1,00 m e altura de 0,50 m | un | 6 | 292.04 | 1752.24 | 65.35%
5.3 | 96 | Concreto simples usinado fck=15mpa, bombeado, lançado e adensado em superestrura | m3 | 0.189 | 556.55 | 105.18 | 3.923%
5.4 | 2497 | Escavação manual de vala ou cava em material de 1ª categoria, profundidade até 1,50m | m3 | 5.1 | 55.64 | 283.76 | 10.58%
6 | COMP 06 | Entrada de energia elétrica, aérea, bifásica, com caixa de embutir, cabo de 25 mm2 (não incluso o poste de concreto e disjuntor). | un | 0 |  | 2163.81 | 100%
6.1 | 104749 | Conector grampo metálico tipo olhal, para spda, para haste de aterramento de 3/4'' e cabos de 10 a 50 mm2 - fornecimento e instalação. Af_08/2023 | un | 1 | 22.22 | 22.22 | 1.027%
6.2 | 100578 | Assentamento de poste de concreto com comprimento nominal de 9 m, carga nominal menor ou igual a 1000 dan, engastamento simples com 1,5 m de solo (não inclui fornecimento). Af_04/2025 | un | 1 | 628.76 | 628.76 | 29.06%
6.3 | 96986 | Haste de aterramento, diâmetro 3/4", com 3 metros - fornecimento e instalação. Af_08/2023 | un | 1 | 121.62 | 121.62 | 5.621%
6.4 | 96977 | Cordoalha de cobre nu 50 mm², enterrada - fornecimento e instalação. Af_08/2023 | m | 1.95 | 60.81 | 118.57 | 5.48%
6.6 | 92984 | Cabo de cobre flexível isolado, 25 mm², anti-chama 0,6/1,0 kv, para rede enterrada de distribuição de energia elétrica - fornecimento e instalação. Af_12/2021 | m | 16.65 | 29.84 | 496.83 | 22.96%
6.7 | 91919 | Curva 180 graus para eletroduto, pvc, roscável, dn 32 mm (1"), para circuitos terminais, instalada em parede - fornecimento e instalação. Af_03/2023 | un | 1 | 32.78 | 32.78 | 1.515%
6.8 | 91917 | Curva 90 graus para eletroduto, pvc, roscável, dn 32 mm (1"), para circuitos terminais, instalada em parede - fornecimento e instalação. Af_03/2023 | un | 1 | 29.17 | 29.17 | 1.348%
6.9 | 91885 | Luva para eletroduto, pvc, roscável, dn 32 mm (1"), para circuitos terminais, instalada em parede - fornecimento e instalação. Af_03/2023 | un | 1 | 17.46 | 17.46 | 0.8069%
6.10 | 91872 | Eletroduto rígido roscável, pvc, dn 32 mm (1"), para circuitos terminais, instalado em parede - fornecimento e instalação. Af_03/2023 | m | 6.05 | 23.9 | 144.59 | 6.682%
6.11 | 88264 | Eletricista com encargos complementares | h | 2.9102 | 36.17 | 105.26 | 4.865%
6.12 | 88247 | Auxiliar de eletricista com encargos complementares | h | 0.3233 | 29.86 | 9.65 | 0.446%
6.13 | 87367 | Argamassa traço 1:1:6 (em volume de cimento, cal e areia média úmida) para emboço/massa única/assentamento de alvenaria de vedação, preparo manual. Af_08/2019 | m3 | 0.0166 | 735.11 | 12.2 | 0.5638%
6.14 | 39997 | Porca zincada, sextavada, diametro 1/4" | un | 2 | 0.27 | 0.54 | 0.02496%
6.15 | 39996 | Vergalhao zincado rosca total, 1/4" (6,3 mm) | m | 0.1664 | 3.9 | 0.64 | 0.02958%
6.16 | 39809 | Caixa para medidor polifasico, em policarbonato / termoplastico, para alojar 1 disjuntor (padrao da concessionaria local) | un | 1 | 325.69 | 325.69 | 15.05%
6.17 | 34643 | Caixa de inspecao para aterramento e para raios, em polipropileno, diametro = 300 mm x altura = 400 mm (incluida tampa sem escotilha) | un | 1 | 42.44 | 42.44 | 1.961%
6.18 | 14153 | Fita metalica perfurada, l = *18* mm, rolo de 30 m, carga recomendada = *30* kgf | un | 0.06 | 57.68 | 3.46 | 0.1599%
6.19 | 11267 | Arruela lisa, redonda, de latao polido, diametro nominal 5/8", diametro externo = 34 mm, diametro do furo = 17 mm, espessura = *2,5* mm | un | 2 | 1.43 | 2.86 | 0.1322%
6.20 | 4346 | Parafuso de ferro polido, sextavado, com rosca parcial, diametro 5/8", comprimento 6", com porca e arruela de pressao media | un | 3 | 9.23 | 27.69 | 1.28%
6.21 | 3398 | Isolador de porcelana, tipo roldana, dimensoes de *72* x *72* mm, para uso em baixa tensao | un | 1 | 5.91 | 5.91 | 0.2731%
6.22 | 1094 | Armacao vertical com haste e contra-pino, em chapa de aco galvanizado 3/16", com 1 estribo, sem isolador | un | 1 | 15.47 | 15.47 | 0.7149%
7 | COMP 07 | Pia de cozinha com bancada em granito cinza andorinha, e = 2cm, dim 2.0x0.60, com 02 cubas de aço inox, sifão cromado, válvula cromada, torneira em aço inox, inclusive rodopia 10 cm, assentada. | un | 0 |  | 2911.62 | 100%
7.1 | 2016 | Sifão para pia de cozinha ou tanque, DECA ref. 1680.C112, acabamento cromado 1 1/2 x 1 1/2 ou similar. | un | 2 | 343.89 | 687.78 | 23.62%
7.2 | 2585 | Tampo/bancada de granito cinza andorinha, e=2cm | m2 | 1.2 | 510.1 | 612.12 | 21.02%
7.3 | 7479 | Rodopia em granito cinza andorinha, l=10cm, e=2cm, com acabamento aboleado | m | 2 | 63.35 | 126.7 | 4.352%
7.4 | 9964 | Perfil Alumínio, Tubo Retangular 50,80mm x 25,40mm x 1,20mm (0,484kg/m) | m | 1.2 | 20.83 | 24.99 | 0.8583%
7.5 | 12051 | Testeira em granito cinza andorinha, l=4 cm (de topo) - fornecimento e colocação | m | 3.7 | 38.64 | 142.96 | 4.91%
7.6 | 12056 | Rasgo em bancada de mármore ou granito para colacação de cuba | un | 2 | 128.73 | 257.46 | 8.843%
7.7 | 14004 | Torneira p/ pia cozinha d=1/2" (Linha Max, Deca, ref.1159-C34 ou similar) | un | 2 | 186.45 | 372.9 | 12.81%
7.8 | 1747 | Cuba aco inox (aisi 304) de embutir com valvula de 3 1/2", de *56 x 33 x 12* cm | un | 2 | 236.03 | 472.06 | 16.21%
7.9 | 2696 | Encanador ou bombeiro hidraulico (horista) | h | 2.5 | 34.99 | 87.47 | 3.004%
7.10 | 4750 | Pedreiro (horista) | h | 2 | 35.72 | 71.44 | 2.454%
7.11 | 6111 | Servente de obras (horista) | h | 2 | 27.87 | 55.74 | 1.914%
8 | COMP 08 | Pia de cozinha com bancada em granito cinza andorinha, e = 2cm, dim 4.10x0.60, com 02 cubas de aço inox, sifão cromado, válvula cromada, torneira em aço inox, inclusive rodopia 10 cm, assentada. | un | 0 |  | 3789.97 | 100%
8.1 | 2016 | Sifão para pia de cozinha ou tanque, DECA ref. 1680.C112, acabamento cromado 1 1/2 x 1 1/2 ou similar. | un | 2 | 343.89 | 687.78 | 18.15%
8.2 | 2585 | Tampo/bancada de granito cinza andorinha, e=2cm | m2 | 2.46 | 510.1 | 1254.84 | 33.11%
8.3 | 7479 | Rodopia em granito cinza andorinha, l=10cm, e=2cm, com acabamento aboleado | m | 4.1 | 63.35 | 259.73 | 6.853%
8.4 | 9964 | Perfil Alumínio, Tubo Retangular 50,80mm x 25,40mm x 1,20mm (0,484kg/m) | m | 1.8 | 20.83 | 37.49 | 0.9892%
8.5 | 12051 | Testeira em granito cinza andorinha, l=4 cm (de topo) - fornecimento e colocação | m | 6.3 | 38.64 | 243.43 | 6.423%
8.6 | 12056 | Rasgo em bancada de mármore ou granito para colacação de cuba | un | 2 | 128.73 | 257.46 | 6.793%
8.7 | 14004 | Torneira p/ pia cozinha d=1/2" (Linha Max, Deca, ref.1159-C34 ou similar) | un | 2 | 186.45 | 372.9 | 9.839%
8.8 | 1747 | Cuba aco inox (aisi 304) de embutir com valvula de 3 1/2", de *56 x 33 x 12* cm | un | 2 | 236.03 | 472.06 | 12.46%
8.9 | 2696 | Encanador ou bombeiro hidraulico (horista) | h | 3 | 34.99 | 104.97 | 2.77%
8.10 | 4750 | Pedreiro (horista) | h | 2 | 35.72 | 71.44 | 1.885%
8.11 | 6111 | Servente de obras (horista) | h | 1 | 27.87 | 27.87 | 0.7354%
9 | COMP 09 | Vala de infiltração revestida com manta bidim, preenchida com pedra rachão dimensões 1,50x1,50x1,80m | un | 0 |  | 492.68 | 100%
9.1 | 102329 | Escavação mecanizada de vala com prof. maior que 1,5 m até 3,0 m (média montante e jusante/uma composição por trecho), retroescav. (0,26 m3), larg. de 0,8 m a 1,5 m, em solo de 2a categoria, em locais com baixo nível de interferência. af_09/2024 | m3 | 4.455 | 9.87 | 43.97 | 8.925%
9.2 | 4730 | Pedra de mao ou pedra rachao para arrimo/fundacao (posto pedreira/fornecedor, sem frete) | m3 | 4.455 | 60.35 | 268.85 | 54.57%
9.3 | 4021 | Geotextil nao tecido agulhado de filamentos continuos 100% poliester, resitencia a tracao = 14 kn/m | m2 | 14.355 | 11.76 | 168.81 | 34.26%
9.4 | 4750 | Pedreiro (horista) | h | 0.0927 | 35.72 | 3.31 | 0.6718%
9.5 | 6111 | Servente de obras (horista) | h | 0.278 | 27.87 | 7.74 | 1.571%
10 | COMP 10 | Tubo de aço galvanizado, classe média, dn 100 mm (4"), instalado em rede pluvial - fornecimento e instalação. | m | 0 |  | 200.6 | 100%
10.1 | 88267 | Encanador ou bombeiro hidráulico com encargos complementares | h | 0.5215 | 34.99 | 18.24 | 9.093%
10.2 | 88248 | Auxiliar de encanador ou bombeiro hidráulico com encargos complementares | h | 0.5215 | 28.8 | 15.01 | 7.483%
10.3 | 21016 | Tubo aco galvanizado com costura, classe leve, dn 100 mm (4"), e = 3,75 mm, *10,55* kg/m (nbr 5580) | m | 1.0391 | 156.54 | 162.66 | 81.09%
10.4 | 91173 | Fixação de tubos verticais de pvc água, pvc esgoto, pvc água pluvial, cpvc, ppr, cobre ou aço, diâmetros menores ou iguais a 40 mm, com abraçadeira metálica rígida tipo u perfil 1 1/4", fixada em perfilado em parede. af_09/2023_ps | m | 1 | 4.69 | 4.69 | 2.338%
11 | COMP 11 | Execução de piso de concreto com concreto moldado in loco, feito em obra, acabamento convencional, espessura 7 cm, armado com tela q-196, com aditivo adesivo de aderência. | m2 | 0 |  | 97.32 | 100%
11.1 | 94964 | Concreto fck = 20mpa, traço 1:2,7:3 (em massa seca de cimento/ areia média/ brita 1) - preparo mecânico com betoneira 400 l. Af_05/2021 | m3 | 0.077 | 483.89 | 37.25 | 38.28%
11.2 | 88316 | Servente com encargos complementares | h | 0.3183 | 27.87 | 8.87 | 9.114%
11.3 | 88309 | Pedreiro com encargos complementares | h | 0.1882 | 35.72 | 6.72 | 6.905%
11.4 | 88262 | Carpinteiro de formas com encargos complementares | h | 0.1301 | 35.25 | 4.58 | 4.706%
11.5 | 7156 | Tela de aco soldada nervurada, ca-60, q-196, (3,11 kg/m2), diametro do fio = 5,0 mm, largura = 2,45 m, espacamento da malha = 10 x 10 cm | m2 | 1.0816 | 29.25 | 31.63 | 32.5%
11.6 | 5068 | Prego de aco polido com cabeca 17 x 21 (2 x 11) | kg | 0.024 | 15.16 | 0.36 | 0.3699%
11.7 | 4517 | Sarrafo *2,5 x 7,5* cm em pinus, mista ou equivalente da regiao - bruta | m | 0.2 | 2.49 | 0.49 | 0.5035%
11.8 | 4509 | Sarrafo *2,5 x 10* cm em pinus, mista ou equivalente da regiao - bruta | m | 0.25 | 3.61 | 0.9 | 0.9248%
11.9 | 2692 | Desmoldante protetor para formas de madeira, de base oleosa emulsionada em agua | l | 0.0017 | 6.38 | 0.01 | 0.01028%
11.10 | 7334 | Aditivo adesivo liquido para argamassas de revestimentos cimenticios | l | 0.43 | 15.16 | 6.51 | 6.689%
12 | COMP 12 | Execução de mureta em alvenaria de tijolo deitado (e=14cm) com viga baldrame e estaca escavada, incluso chapisco e emboço (dimensões l=1,00m, h=1,60m) | un | 0 |  | 1039.1 | 100%
12.1 | 100899 | Estaca escavada mecanicamente, sem fluido estabilizante, com 25cm de diâmetro, concreto lançado manualmente (exclusive mobilização e desmobilização). Af_01/2020 | m | 5 | 92.62 | 463.1 | 44.57%
12.2 | 94964 | Concreto fck = 20mpa, traço 1:2,7:3 (em massa seca de cimento/ areia média/ brita 1) - preparo mecânico com betoneira 400 l. Af_05/2021 | m3 | 0.12 | 483.89 | 58.06 | 5.588%
12.3 | 92761 | Armação de pilar ou viga de estrutura convencional de concreto armado utilizando aço ca-50 de 8,0 mm - montagem. Af_06/2022 | kg | 2.054 | 13.07 | 26.84 | 2.583%
12.4 | 92759 | Armação de pilar ou viga de estrutura convencional de concreto armado utilizando aço ca-60 de 5,0 mm - montagem. Af_06/2022 | kg | 1.497 | 15.61 | 23.36 | 2.248%
12.5 | 92270 | Fabricação de fôrma para vigas, com madeira serrada, e = 25 mm. Af_09/2020 | m2 | 0.87 | 208.34 | 181.25 | 17.44%
12.6 | 103334 | Alvenaria de vedação de blocos cerâmicos furados na horizontal de 14x9x19 cm (espessura 14 cm, bloco deitado) e argamassa de assentamento com preparo em betoneira. Af_12/2021 | m2 | 0.55 | 165.36 | 90.94 | 8.752%
12.7 | 87894 | Chapisco aplicado em alvenaria (sem presença de vãos) e estruturas de concreto de fachada, com colher de pedreiro. Argamassa traço 1:3 com preparo em betoneira 400l. Af_10/2022 | m2 | 3.83 | 8.34 | 31.94 | 3.074%
12.8 | 104233 | Emboço ou massa única em argamassa traço 1:2:8, preparo mecânica com betoneira 400 l, aplicada manualmente em panos de fachada sem presença de vãos, espessura de 25 mm, acesso por andaime. Af_08/2022 | m2 | 3.83 | 42.72 | 163.61 | 15.75%

## MEMÓRIA DE CÁLCULO
ITEM | DISCRIMINAÇÃO | UNID. | QUANT. | MEMÓRIA DE CÁLCULO
Pavilhão Comunitário Sanga Alegre
Estrada Vicinal Rural, Linha Sanga Alegre, Lote Rural 56/B - 38° Per.
1 | SERVIÇOS PRELIMINARES |  | 0
1.1 | Locação convencional de obra, utilizando gabarito de tábuas corridas pontaletadas a cada 2,00m - 2 utilizações | m | 86.9 | Perímetro da edificação
1.2 | Fornecimento e instalação de placa de obra com chapa galvanizada e estrutura de madeira. | m2 | 2.5 | Placa de identificação da obra nas dimensões
1.3 | Demolição de lajes, de forma mecanizada c/ martelete, s/ reaproveitamento | m3 | 10.42 | Demolição de piso piso existente para escavação e formas de blocos e baldrames
1.4 | Locacao de container 2,30 x 6,00 m, alt. 2,50 m, com 1 sanitario, para escritorio, completo, sem divisorias internas (nao inclui mobilizacao/desmobilizacao) | mês | 14 | Banheiro provisório para obra + escritório/depósito
14
2 | INFRAESTRUTURA |  | 0
2.1 | ESTACAS |  | 0 | Conforme projeto estrutural
2.1.2 | Montagem de armadura de estacas, diâmetro = 8,0 mm. | kg | 204
2.1.3 | Montagem de armadura tranversal de estacas de seção retangular, diâmetro = 5,0 mm. | kg | 51.5
2.1.4 | Estaca escavada mecanicamente, sem fluido estabilizante, com 30cm de diâmetro, concreto lançado por caminhão betoneira | m | 131
2.2 | BLOCOS |  | 0
2.2.1 | Escavação manual p/ bloco de coroamento ou sapata (incluindo escavação p/ colocação de fôrmas) | m3 | 6.05
2.2.2 | Fabricação, montagem e desmontagem de fôrma p/ bloco de coroamento, em madeira serrada, e=25 mm, 4 utilizações | m2 | 47.39
2.2.3 | Lastro com material granular, aplicação em blocos de coroamento, espessura de *5 cm*. | m3 | 0.55
2.2.4 | Armação de bloco, viga baldrame ou sapata utilizando aço CA-50 de 10 mm - montagem | kg | 101.5
2.2.5 | Armação de bloco, viga baldrame e sapata, utilizando aço CA-60 de 5 mm - montagem | kg | 121.4
2.2.6 | Concreto Fck=25MPa, traço 1:2,3:2,7 (em massa seca de cimento / areia média / brita 1) - preparo mecânico c/ betoneira 600 l | m3 | 6.05
2.2.7 | Lançamento c/ uso de baldes, adensamento e acabamento de concreto em estruturas | m3 | 6.05
2.3 | BALDRAME |  | 0
2.3.1 | Escavação manual p/ viga baldrame (incluindo escavação p/ colocação de fôrmas) | m3 | 4.24
2.3.2 | Fabricação, montagem e desmontagem de fôrma p/ viga baldrame, em madeira serrada, e=25 mm, 4 utilizações | m2 | 82.48
2.3.3 | Lastro com material granular, aplicação em blocos de coroamento, espessura de *5 cm*. | m3 | 0.71
2.3.4 | Armação de bloco, viga baldrame ou sapata utilizando aço CA-50 de 6,3 mm - montagem | kg | 2.3
2.3.5 | Armação de bloco, viga baldrame ou sapata utilizando aço CA-50 de 8 mm - montagem | kg | 230.5
2.3.6 | Armação de bloco, viga baldrame e sapata, utilizando aço CA-60 de 5 mm - montagem | kg | 97.9
2.3.7 | Concreto Fck=25MPa, traço 1:2,3:2,7 (em massa seca de cimento / areia média / brita 1) - preparo mecânico c/ betoneira 600 l | m3 | 4.24
2.3.8 | Lançamento c/ uso de baldes, adensamento e acabamento de concreto em estruturas | m3 | 4.24
2.4 | IMPERMEABILIZAÇÃO |  | 0
2.4.1 | Impermeabilização de superfície c/ emulsão asfáltica, 2 demãos | m2 | 93.75
0
3 | SUPRAESTRUTURA |  | 0
3.1 | PILARES |  | 0 | Conforme projeto estrutural
3.1.1 | Montagem e desmontagem de fôrma de pilares retangulares e estruturas similares, pé-direito simples, em chapa de madeira compensada resinada | m2 | 74.49
3.1.2 | Armação de pilar ou viga de uma estrutura convencional de concreto armado em uma edificação térrea ou sobrado utilizando aço CA-60 de 5,0 mm - montagem | kg | 104.7
3.1.3 | Armação de pilar ou viga de uma estrutura convencional de concreto armado em uma edificação térrea ou sobrado utilizando aço CA-50 de 10,0 mm - montagem | kg | 244.7
3.1.4 | Concretagem de pilares, fck = 25 MPa, c/ uso de baldes - lançamento, adensamento e acabamento | m3 | 3.33
3.2 | VIGAS |  | 0
3.2.1 | Montagem e desmontagem de fôrma de viga, escoramento metálico, pé-direito simples, em chapa de madeira plastificada, 18 utilizações. | m2 | 85.98
3.2.2 | Armação de pilar ou viga de uma estrutura convencional de concreto armado em uma edificação térrea ou sobrado utilizando aço CA-60 de 5,0 mm - montagem | kg | 97.5
3.2.3 | Armação de pilar ou viga de uma estrutura convencional de concreto armado em uma edificação térrea ou sobrado utilizando aço CA-50 de 6,3 mm - montagem | kg | 11.2
3.2.4 | Armação de pilar ou viga de uma estrutura convencional de concreto armado em uma edificação térrea ou sobrado utilizando aço CA-50 de 8,0 mm - montagem | kg | 153.8
3.2.5 | Armação de pilar ou viga de uma estrutura convencional de concreto armado em uma edificação térrea ou sobrado utilizando aço CA-50 de 10,0 mm - montagem | kg | 125.2
3.2.6 | Armação de pilar ou viga de uma estrutura convencional de concreto armado em uma edificação térrea ou sobrado utilizando aço CA-50 de 12,5 mm - montagem | kg | 21.2
3.2.7 | Concretagem de vigas e lajes, fck = 25 MPa, p/ qualquer tipo de laje c/ baldes em edificação térrea - lançamento, adensamento e acabamento | m3 | 5.21
3.2.8 | Aplicação de adesivo estrutural base resina epoxi, fluido, Sikadur52 ou similar. | kg | 1.43
3.3 | LAJE |  | 0
3.3.1 | Laje pré-moldada unidirecional, biapoiada, p/ forro, enchimento em cerâmica, vigota convencional, altura total da laje (enchimento+capa) = (8+4) | m2 | 91.32
3.3.2 | Armação de laje de estrutura convencional de concreto armado utilizando aço ca-50 de 6,3 mm - montagem. | kg | 141.6
0
4 | COBERTURA |  | 0
4.1 | ESTRUTURA |  | 0
4.1.1 | Fabricação e instalação de tesoura (inteira ou meia) em aço, vãos maiores ou iguais a 3,0 m e menores ou igual a 6,0 m, incluso içamento. | kg | 132.63 | 3 tesouras para cobertura dos BWCs - Perfil 125x50x3mm
4.1.2 | Trama de aço (perfil "U" enrijecido E = 3,75 MM, H = 200 MM, L = 75 MM (9,94 KG/M) composta por terças, p/ telhados de até 2 águas, p/ telha metálica, incluso transporte vertical | kg | 391.64 | Terças da cobertura dos BWCs - Perfil U enrijecido 200x75x2,5x3,75mm
4.2 | TELHAMENTO / CALHAS |  | 0
4.2.1 | Telhamento c/ telha de aço/alumínio, trapezoidal, e=0,5mm, incluso fornecimento e instalação das cumeeiras (área líquida) | m2 | 38.83 | Área de cobertura
4.2.2 | Calha em chapa de aço galvanizado número 24, desenvolvimento de 100 cm, incluso transporte vertical. | m | 21.4 | Calha na fachada - ver detalhe em projeto de cobertura
0
5 | ALVENARIAS |  | 0
5.1 | Alvenaria de vedação de blocos cerâmicos furados na horizontal de 11,5x19x19 cm (espessura 11,5 cm) e argamassa de assentamento c/ preparo em betoneira | m2 | 437.065 | Conforme projeto arquitetônico
5.2 | Contraverga moldada in loco em concreto, espessura de *15* cm. | m | 34.77 | Largura do vão + 30cm de cada lado (NBR 8545)
5.3 | Verga moldada in loco em concreto, espessura de *15* cm. | m | 48.37 | Largura do vão + 30cm de cada lado (NBR 8545)
5.4 | Impermeabilização de superfície c/ argamassa polimérica / membrana acrílica, 3 demãos | m2 | 118.35 | Impermeabilização das fachadas em h=1,20m do solo
0
6 | INSTALAÇÕES ELÉTRICAS |  | 0
6.1 | QUADROS E CAIXAS |  | 0 | Conforme projeto elétrico
6.1.1 | Execução de mureta em alvenaria de tijolo deitado (e=14cm) com viga baldrame e estaca escavada, incluso chapisco e emboço (dimensões l=1,00m, h=1,60m) | un | 1
6.1.2 | Entrada de energia elétrica, aérea, bifásica, com caixa de embutir, cabo de 25 mm2 (não incluso o poste de concreto e disjuntor). | un | 1
6.1.3 | Poste de concreto armadode seção duplo T, extensão de 9,00 m, resistência de 150 dan, tipo D | um | 1
6.1.4 | Quadro de distribuição de energia, em chapa de aço galvanizado, de sobrepor, c/ barramento trifásico, p/ 18 disjuntores DIN 100A - fornecimento e instalação | um | 1
6.1.5 | Caixa retangular, 4x2", média (1,30m do piso), metálica, instalada em parede - fornecimento e instalação | um | 19
6.1.6 | Caixa retangular, 4x2", baixa (0,30m do piso), metálica, instalada em parede - fornecimento e instalação | um | 5
6.1.7 | Caixa retangular, 4x2", alta (2,00m do piso), metálica, instalada em parede - fornecimento e instalação | um | 13
6.1.8 | Caixa octogonal 4x4", metálica, instalada em laje - fornecimento e instalação | um | 12
6.2 | ELETRODUTOS |  | 0
6.2.1 | Eletroduto flexível, corrugado, PVC, DN 25 mm (3/4"), p/ circuitos terminais, instalado em parede - fornecimento e instalação | m | 264.09
6.2.2 | Eletroduto flexível, corrugado, PVC, DN 32 mm (1"), p/ circuitos terminais, instalado em parede - fornecimento e instalação | m | 14.75
6.2.3 | Eletroduto flexível, corrugado, PEAD, DN 50 (1 1/2"), p/ rede enterrada de distribuição de energia elétrica - fornecimento e instalação. | m | 70.8
6.2.4 | Eletroduto flexível, corrugado, PEAD, DN 63 (2"), p/ rede enterrada de distribuição de energia elétrica - fornecimento e instalação. | m | 19.5
6.2.5 | Eletroduto flexível, corrugado, PEAD, DN 90 (3"), p/ rede enterrada de distribuição de energia elétrica - fornecimento e instalação | m | 25.68
6.2.6 | Eletroduto rígido, soldável, PVC, DN 25 mm (3/4''), aparente - fornecimento e instalação | m | 5
6.2.7 | Eletroduto rígido roscável, pvc, dn 60 mm (2"), para rede enterrada de distribuição de energia elétrica - fornecimento e instalação. | m | 2
6.3 | CABOS |  | 0
6.3.1 | Cabo de cobre, flexível, isolado, 1,5 mm², anti-chama, 450/750 V, p/ circuitos terminais - fornecimento e instalação | m | 310.05
6.3.2 | Cabo de cobre, flexível, isolado, 2,5 mm², anti-chama, 450/750 V, p/ circuitos terminais - fornecimento e instalação | m | 1234.63
6.3.3 | Cabo de cobre, flexível, isolado, 4,0 mm², anti-chama, 450/750 V, p/ circuitos terminais - fornecimento e instalação | m | 39.3
6.3.4 | Cabo de cobre, flexível, isolado, 16 mm², anti-chama, 0,6/1,0 kV, p/ distribuição - fornecimento e instalação | m | 26.68
6.3.5 | Cabo de cobre, flexível, isolado, 25 mm², anti-chama, 0,6/1,0 kV, p/ distribuição - fornecimento e instalação | m | 100.35
6.4 | DISPOSITIVOS |  | 0
6.4.1 | Interruptor simples (1 módulo), 20A/250V, incluindo suporte e placa - fornecimento e instalação | ud | 4
6.4.2 | Tomada, baixa de embutir (1 módulo), 2P+T 20A, incluindo suporte e placa - fornecimento e instalação | ud | 5
6.4.3 | Tomada, média de embutir (1 módulo), 2P+T 20A, incluindo suporte e placa - fornecimento e instalação | ud | 28
6.4.4 | Tomada, alta de embutir (1 módulo), 2P+T 20A, incluindo suporte e placa - fornecimento e instalação | ud | 6
6.4.5 | Refletor slim LED, 200W de potência, branco Frio, 6500k | ud | 5
6.4.6 | Luminária calha sobrepor p/lamp.fluorescente 2x40w ou LED 18 à 20W, completa, incl.reator eletronico e lampadas. | ud | 12
6.4.7 | Luminária tipo plafon circular, de sobrepor, com led de 12/13 w - fornecimento e instalação. | ud | 13
6.4.8 | Sensor de presença com fotocélula, fixação em parede - fornecimento e instalação. | ud | 3
6.4.9 | Luminária de emergência, de sobrepor, tipo balizamento com bloco autônomo, com autonomia de 3h, modelo LLE 1106-1DFB, da KBR ou similar | un | 6
6.4.10 | Disjuntor, monopolar, tipo DIN, corrente nominal de 10A - fornecimento e instalação | ud | 1
6.4.11 | Disjuntor, monopolar, tipo DIN, corrente nominal de 16A - fornecimento e instalação | un | 5
6.4.12 | Disjuntor, monopolar, tipo DIN, corrente nominal de 20A - fornecimento e instalação | un | 1
6.4.13 | Disjuntor, monopolar, tipo DIN, corrente nominal de 25A - fornecimento e instalação | ud | 1
6.4.14 | Disjuntor, bipolar, tipo DIN, corrente nominal de 16A - fornecimento e instalação | un | 1
6.4.15 | Disjuntor termomagnetico bipolar 70 A, padrão DIN (Europeu - linha branca), curva C, corrente 5KA. | ud | 2
0
7 | INSTALAÇÕES HIDROSSANITÁRIAS |  | 0
7.1 | ESGOTO |  | 0 | Conforme Projeto Hidrossanitário
7.1.1 | Tubo PVC, série normal, esgoto predial, DN 40 mm, fornecido e instalado em ramal de descarga ou ramal de esgoto sanitário | m | 6.79
7.1.2 | Tubo PVC, série normal, esgoto predial, DN 50 mm, fornecido e instalado em ramal de descarga ou ramal de esgoto sanitário | m | 2.79
7.1.3 | Tubo PVC, série normal, esgoto predial, DN 75 mm, fornecido e instalado em ramal de descarga ou ramal de esgoto sanitário | m | 14.1
7.1.4 | Tubo PVC, série normal, esgoto predial, DN 100 mm, fornecido e instalado em ramal de descarga ou ramal de esgoto sanitário | m | 44.67
7.1.5 | Caixa sifonada, PVC, DN 150x185x75mm, junta elástica, fornecida e instalada em ramal de descarga ou em ramal de esgoto sanitário | un | 2
7.1.6 | Caixa de gordura especial (capacidade: 234 l - para até 100 pessoas servidas no pico), retangular, em alvenaria com blocos de concreto, dimensões internas = 0,6x0,9 m, altura interna = 1,25 m. | un | 1
7.1.7 | Rasgo linear, mecanizado, em contrapiso, p/ ramais / distribuição de instalações hidráulicas, diâmetros maiores que 40 mm e menores ou iguais a 75 mm | m | 40.7
7.1.8 | Tanque séptico retangular, em alvenaria com blocos de concreto, dimensões internas: 1,0 x 2,0 x h=1,4 m, volume útil: 2000 l (para 5 contribuintes). | un | 1
7.1.9 | Sumidouro pre-moldado de concreto - 06 aneis, ø=1,00m e h=0,50m cada anel (1,00 x 3,00m) | un | 1
7.1.10 | Bucha de redução longa, pvc, série normal, esgoto predial, dn 50 x 40 mm, junta soldável e elástica, fornecido e instalado em ramal de descarga ou ramal de esgoto sanitário. | un | 4
7.1.11 | Fornecimento e instalação de curva 90º curta pvc, junta elástica, ponta/bolsa, ø = 40mm | un | 6
7.1.12 | Fornecimento de curva 90º de pvc junta elástica, ponta / bolsa, diam. = 100mm | un | 4
7.1.13 | Joelho 45 graus, pvc, serie normal, esgoto predial, dn 40 mm, junta soldável, fornecido e instalado em ramal de descarga ou ramal de esgoto sanitário. | un | 2
7.1.14 | Joelho 45 graus, pvc, serie normal, esgoto predial, dn 50 mm, junta elástica, fornecido e instalado em ramal de descarga ou ramal de esgoto sanitário. | un | 2
7.1.15 | Joelho 45 graus, pvc, serie normal, esgoto predial, dn 75 mm, junta elástica, fornecido e instalado em ramal de descarga ou ramal de esgoto sanitário. | un | 3
7.1.16 | Joelho 45 graus, pvc, serie normal, esgoto predial, dn 100 mm, junta elástica, fornecido e instalado em ramal de descarga ou ramal de esgoto sanitário. | un | 5
7.1.17 | Joelho 90 graus, pvc, serie normal, esgoto predial, dn 40 mm, junta soldável, fornecido e instalado em ramal de descarga ou ramal de esgoto sanitário. | un | 6
7.1.18 | Joelho 90 graus, pvc, serie normal, esgoto predial, dn 50 mm, junta elástica, fornecido e instalado em ramal de descarga ou ramal de esgoto sanitário. | un | 2
7.1.19 | Joelho 90 graus, pvc, serie normal, esgoto predial, dn 100 mm, junta elástica, fornecido e instalado em ramal de descarga ou ramal de esgoto sanitário. | un | 1
7.1.20 | Junção de redução invertida, pvc, série normal, esgoto predial, dn 100 x 50 mm, junta elástica, fornecido e instalado em ramal de descarga ou ramal de esgoto sanitário. | un | 4
7.1.21 | Junção simples, pvc, serie normal, esgoto predial, dn 100 x 100 mm, junta elástica, fornecido e instalado em ramal de descarga ou ramal de esgoto sanitário. | un | 3
7.1.22 | Junção simples, pvc, serie normal, esgoto predial, dn 40 mm, junta soldável, fornecido e instalado em ramal de descarga ou ramal de esgoto sanitário. | un | 1
7.1.23 | Junção simples, pvc, serie normal, esgoto predial, dn 75 x 75 mm, junta elástica, fornecido e instalado em ramal de descarga ou ramal de esgoto sanitário. | un | 1
7.1.24 | Redução excêntrica, pvc, serie r, água pluvial, dn 75 x 50 mm, junta elástica, fornecido e instalado em ramal de encaminhamento. | un | 2
7.2 | ÁGUA FRIA |  | 0
7.2.1 | Caixa d´água em polietileno, 1000 litros (incluso tubos, conexões, torneira de bóia e estrutura de sustentação metálica) - fornecimento e instalação | un | 2
7.2.2 | Registro de esfera, pvc, soldável, com volante, dn 25 mm - fornecimento e instalação. Af_08/2021 | un | 4
7.2.3 | Registro de esfera, pvc, soldável, com volante, dn 32 mm - fornecimento e instalação. Af_08/2021 | un | 1
7.2.4 | Registro de gaveta bruto, latão, roscável, 3/4", c/ acabamento e canopla cromados - fornecimento e instalação | un | 4
7.2.5 | Joelho 90 graus, pvc, soldável, dn 25mm, instalado em ramal de distribuição de água - fornecimento e instalação. | un | 19
7.2.6 | Joelho 45 graus, pvc, soldável, dn 25mm, instalado em ramal de distribuição de água - fornecimento e instalação. | un | 7
7.2.7 | Joelho 45 graus, pvc, soldável, dn 32mm, instalado em ramal de distribuição de água - fornecimento e instalação. | un | 1
7.2.8 | Luva, pvc, soldável, dn 25mm, instalado em ramal de distribuição de água - fornecimento e instalação. | un | 6
7.2.9 | Tê, pvc, soldável, dn 25 mm instalado em reservação predial de água - fornecimento e instalação. | un | 7
7.2.10 | Tê, pvc, soldável, dn 32 mm instalado em reservação predial de água - fornecimento e instalação. | un | 1
7.2.11 | Joelho de redução, 90 graus, pvc, soldável, dn 32 mm x 25 mm, instalado em prumada de água - fornecimento e instalação. | un | 2
7.2.12 | Bucha de redução, curta, pvc, soldável, dn 32 x 25 mm, instalado em ramal de distribuição de água - fornecimento e instalação. | un | 1
7.2.13 | Adaptador curto com bolsa e rosca para registro, pvc, soldável, dn 25mm x 3/4, instalado em ramal de distribuição de água - fornecimento e instalação. | un | 6
7.2.14 | Adaptador curto com bolsa e rosca para registro, pvc, soldável, dn 32mm x 1, instalado em ramal de distribuição de água - fornecimento e instalação. | un | 2
7.2.15 | Joelho 90 graus com bucha de latão, pvc, soldável, dn 25 mm x 3/4", instalado em reservação predial de água - fornecimento e instalação. | un | 2
7.2.16 | Joelho 90 graus com bucha de latão, pvc, soldável, dn 25mm, x 1/2 instalado em ramal ou sub-ramal de água - fornecimento e instalação. | un | 8
7.2.17 | Tê com bucha de latão na bolsa central, pvc, soldável, dn 25mm x 1/2, instalado em ramal ou sub-ramal de água - fornecimento e instalação. | un | 4
7.2.18 | Tubo, PVC, soldável, DN 32mm, instalado em ramal distribuição de água - fornecimento e instalação | m | 10.93
7.2.19 | Tubo, PVC, soldável, DN 25mm, instalado em ramal ou sub-ramal de água - fornecimento e instalação | m | 63.14
7.3 | PLUVIAL |  | 0
7.3.1 | Caixa enterrada hidráulica retangular, em alvenaria com blocos de concreto, dimensões internas: 0,6x0,6x0,6 m para rede de drenagem. | un | 2
7.3.2 | Vala de infiltração revestida com manta bidim, preenchida com pedra rachão dimensões 1,50x1,50x1,80m | un | 2
7.3.3 | Tubo de aço galvanizado, classe média, dn 100 mm (4"), instalado em rede pluvial - fornecimento e instalação. | m | 13.04
7.3.4 | Tubo pvc, série r, água pluvial, dn 100 mm, fornecido e instalado em ramal de encaminhamento. Af_06/2022 | m | 7.5
7.3.5 | Rasgo linear mecanizado em concreto, para ramais/ distribuição de instalações hidráulicas, diâmetros maiores que 75 mm e menores ou iguais a 100 mm. | m | 8.3
0
8 | REVESTIMENTOS |  | 0
8.1 | TETOS |  | 0
8.1.1 | Chapisco aplicado no teto, c/ rolo p/ textura acrílica. Argamassa traço 1:4 e emulsão polimérica (adesivo), c/ preparo em betoneira | m2 | 91.32 | Área de laje do projeto estrutural
8.1.2 | Massa única, p/ recebimento de pintura, em argamassa traço 1:2:8, preparo mecânico c/ betoneira 400l, aplicada manualmente em teto, espessura de 20mm, c/execução de taliscas | m2 | 91.32 | Área de laje do projeto estrutural
8.2 | PAREDES |  | 0
8.2.1 | Chapisco aplicado em alvenarias e estruturas de concreto internas, c/ colher de pedreiro. Argamassa traço 1:3, c/ preparo em betoneira 400l | m2 | 500.12 | Área de paredes internas
8.2.2 | Chapisco aplicado em alvenaria (c/ presença de vãos) e estruturas de concreto de fachada, c/ colher de pedreiro. Argamassa traço 1:3, c/ preparo em betoneira 400l | m2 | 352.99 | Área de paredes externas / fachadas
8.2.3 | Emboço/massa única, aplicado manualmente, traço 1:2:8, em betoneira de 400l, paredes internas, c/ execução de taliscas. | m2 | 500.12 | Área de paredes internas
8.2.4 | Emboço ou massa única, em argamassa traço 1:2:8, preparo mecânico c/ betoneira 400 l, aplicada manualmente em panos de fachada c/ presença de vãos, espessura de 25 mm | m2 | 352.99 | Área de paredes externas / fachadas
8.2.5 | Revestimento cerâmico p/ paredes internas, meia ou parede inteira, placas tipo esmaltada extra de 25x35cm. | m2 | 196.83 | Área de paredes dos BWCs, cozinha e copa
8.3 | PISOS |  | 0
8.3.1 | Execução de piso de concreto com concreto moldado in loco, feito em obra, acabamento convencional, espessura 7 cm, armado com tela q-196, com aditivo adesivo de aderência. | m2 | 330.07 | Contrapiso em concreto, armado com tela e aditivo de aderência aplicado sobre piso existente + reconstituição de piso demolido
8.3.2 | Acabamento polido para piso de concreto armado ou laje sobre solo de alta resistência. | m2 | 242.09 | Acabamento sobre piso em concreto polido (ver projeto arquitetônico)
8.3.3 | Revestimento cerâmico para piso com placas tipo esmaltada de dimensões 60x60 cm aplicada em ambientes de área menor que 5 m2. | m2 | 2.25 | Revestimento cerâmico nos BWCs e copa
8.3.4 | Revestimento cerâmico para piso com placas tipo esmaltada de dimensões 60x60 cm aplicada em ambientes de área maior que 10 m2. | m2 | 74.26 | Revestimento cerâmico nos BWCs e copa
8.4 | FORRO |  | 0
8.4.1 | Forro em réguas de pvc, frisado, para ambientes comerciais, inclusive estrutura bidirecional de fixação. | m2 | 232.47 | Forro em pvc em área sem laje (salão)
8.4.2 | Acabamentos para forro (roda-forro em perfil metálico e plástico). | m | 63.29 | Forro em pvc em área sem laje (salão) - perímetro
0
9 | ESQUADRIAS |  | 0
9.1 | Janela em vidro temperado de correr, incolor, e=8mm, encaixado em perfil de alumínio, cor bronze - fornecimento e instalação | m2 | 15.5 | Ver tabela de esquadrias do projeto arquitetônico
9.2 | Janela de alumínio tipo maxim-ar, batente/ requadro 3 a 14 cm, vidro incluso, fixação com parafuso, sem guarnição/ alizar, dimensões 60x80 (a x l) cm, sem acabamento, vedação com silicone, exclusive contramarco - fornecimento e instalação. | m2 | 2.3 | Ver tabela de esquadrias do projeto arquitetônico
9.3 | Porta em alumínio, de abrir, tipo veneziana, c/ guarnição, fixação c/ parafusos - fornecimento e instalação | m2 | 9.1 | Ver tabela de esquadrias do projeto arquitetônico
9.4 | Porta em alumínio lambril, cor branca ou bronze, de abrir ou correr, completa, inclusive caixilhos, dobradiças ou roldanas e fechadura | m2 | 26.82 | Ver tabela de esquadrias do projeto arquitetônico
9.5 | Tarjeta tipo livre/ocupado, p/ porta de banheiro | ud | 4 | Ver tabela de esquadrias do projeto arquitetônico
9.6 | Barra anti-pânico, dupla, cega em lado oposto, cor cinza | par | 3 | Ver tabela de esquadrias do projeto arquitetônico
0
10 | GRANITOS |  | 0
10.1 | Soleira em granito, largura 15cm, espessura 2,0cm | m | 8.1 | Portas de acesso ao ambiente externo
10.2 | Peitoril linear, em granito, l = 15cm, comprimento de até 2m, assentado c/ argamassa 1:6 c/ aditivo | m | 20.1 | Janelas do projeto arquitetônico
10.3 | Bancada de granito, espessura de 2cm, cinza andorinha - fornecimento e instalação | m2 | 0.8 | Bancadas em granito nas aberturas J4 e J5
10.4 | Divisória sanitária, tipo cabine, em granito cinza, polido, esp = 3cm, assentado c/ argamassa colante AC-III | m2 | 16.49 | Divisórias nos sanitários / mictórios dos BWCs (ver detalhes no projeto arquitetônico)
10.5 | Lavatório com bancada em granito cinza andorinha, e = 2cm, dim 1,40x0,60, c/ 02 cubas de embutir de louça, sifão ajustável metalizado, válvula cromada, torneira cromada, inclusive rodopia 10 cm, assentada | ud | 2 | Lavatórios dos BWCs
10.6 | Pia de cozinha com bancada em granito cinza andorinha, e = 2cm, dim 2.0x0.60, com 02 cubas de aço inox, sifão cromado, válvula cromada, torneira em aço inox, inclusive rodopia 10 cm, assentada. | un | 1 | Bancada em granito com 2 cubas na copa
10.7 | Pia de cozinha com bancada em granito cinza andorinha, e = 2cm, dim 4.10x0.60, com 02 cubas de aço inox, sifão cromado, válvula cromada, torneira em aço inox, inclusive rodopia 10 cm, assentada. | un | 1 | Bancada em granito com 2 cubas na cozinha
0
11 | LOUÇAS E ACESSÓRIOS |  | 0
11.1 | Saboneteira plástica, tipo dispenser, p/ sabonete líquido, c/ reservatório 800 a 1500ml, incluindo fixação | un | 2 | Ver detalhes de disposição no projeto arquitetônico
11.2 | Papeleira plástica, tipo dispenser, p/ papel higiênico rolão | un | 4 | Ver detalhes de disposição no projeto arquitetônico
11.3 | Toalheiro plastico tipo dispenser para papel toalha interfolhado | un | 2 | Ver detalhes de disposição no projeto arquitetônico
11.4 | Vaso sanitário sifonado com caixa acoplada louça branca, incluso engate flexível em plástico branco, 1/2 x 40cm - fornecimento e instalação. | un | 4 | Ver projeto hidrossanitário
11.5 | Assento sanitário convencional - fornecimento e instalação | un | 4 | Assentos paras os vasos sanitários
11.6 | Mictório sifonado louça branca, incluso parafuso acabamento cromado p/ fixação, conjunto de ligação, válvula de descarga em metal cromado c/ acionamento por pressão e fechamento automático | un | 2 | Ver projeto hidrossanitário
11.7 | Engate flexível em inox, 1/2'x40cm - fornecimento e instalação | un | 4 | Flexível para cubas da copa e cozinha
11.8 | Espelho cristal 4mm, fixação c/ parafuso, acabamento cromado | m2 | 1.92 | 2 espelhos 60x80cm em cada BWC
11.9 | Barra de apoio reta, em aço inox polido, comprimento 80cm, diâmetro mínimo de 3cm, fixada na parede - fornecimento e instalação | un | 6 | Ver detalhe em projeto arquitetônico
0
12 | PINTURAS |  | 0
12.1 | TETOS |  | 0
12.1.1 | Aplicação de fundo selador acrílico, em teto, uma demão | m2 | 91.32 | Área de laje do projeto estrutural
12.1.2 | Aplicação e lixamento de massa látex em teto, duas demãos | m2 | 91.32 | Área de laje do projeto estrutural
12.1.3 | Aplicação manual de pintura c/ tinta látex acrílica, em teto, duas demãos | m2 | 91.32 | Área de laje do projeto estrutural
12.2 | PAREDES INTERNAS |  | 0
12.2.1 | Aplicação de fundo selador acrílico em paredes, uma demão | m2 | 314.97 | Área de paredes internas sem revestimentos cerâmicos
12.2.2 | Aplicação e lixamento de massa látex em paredes, duas demãos | m2 | 314.97 | Área de paredes internas sem revestimentos cerâmicos
12.2.3 | Aplicação manual de pintura c/ tinta látex acrílica, em paredes, duas demãos | m2 | 314.97 | Área de paredes internas sem revestimentos cerâmicos
12.3 | PAREDES EXTERNAS |  | 0
12.3.1 | Aplicação manual de fundo selador acrílico, em paredes externas de casas | m2 | 357.03 | Área de paredes externas / fachadas
12.3.2 | Textura acrílica, aplicação manual em parede, uma demão | m2 | 357.03 | Área de paredes externas / fachadas
12.3.3 | Aplicação manual de pintura c/ tinta látex acrílica, em paredes, duas demãos | m2 | 357.03 | Área de paredes externas / fachadas
12.4 | PERFIS METÁLICOS |  | 0
12.4.1 | Pintura c/ tinta alquídica de fundo (tipo zarcão), pulverizada sobre perfil metálico, executado em fábrica | m2 | 43.3 | Pintura da estrutura metálica da cobertura a executar
12.4.2 | Pintura c/ tinta alquídica de acabamento (esmalte sintético brilhante), pulverizada sobre perfil metálico, executado em fábrica | m2 | 43.3 | Pintura da estrutura metálica da cobertura a executar
0
13 | SERVIÇOS GERAIS |  | 0
13.1 | Limpeza geral | m2 | 318.61 | Limpeza da obra para entrega

## CRONOGRAMA-PROPOSTO (hidden)
CRONOGRAMA FÍSICO FINANCEIRO
ITEM | DISCRIMINAÇÃO | TOTAL (R$) | MESES | MESES | MESES | MESES | MESES | MESES | MESES | MESES | MESES | MESES | MESES | MESES | MESES | MESES
|  |  | 1º | 2º | 3º | 4º | 5º | 6º | 7º | 8º | 9º | 10º | 11º | 12º | 13º | 14º
1 | SERVIÇOS PRELIMINARES | 3.869% | 1º: 100%
|  | 23480.54 | 1º: 23480.54
2 | INFRAESTRUTURA | 10.12% | 1º: 24.19%; 2º: 75.81%
|  | 61389.99 | 1º: 14849.85; 2º: 46540.14
3 | SUPRAESTRUTURA | 11.56% | 3º: 26.91%; 4º: 35.95%; 5º: 37.14%
|  | 70171.1 | 3º: 18879.58; 4º: 25228.56; 5º: 26062.96
4 | COBERTURA | 2.446% | 5º: 100%
|  | 14846.43 | 5º: 14846.43
5 | ALVENARIAS | 10.64% | 3º: 70%; 4º: 30%
|  | 64577.29 | 3º: 45204.103; 4º: 19373.187
6 | INSTALAÇÕES ELÉTRICAS | 6.004% | 6º: 50%; 7º: 50%
|  | 36435.45 | 6º: 18217.725; 7º: 18217.725
7 | INSTALAÇÕES HIDROSSANITÁRIAS | 5.046% | 6º: 50%; 7º: 50%
|  | 30623.84 | 6º: 15311.92; 7º: 15311.92
8 | REVESTIMENTOS | 27.18% | 8º: 21.18%; 9º: 21.18%; 10º: 24.37%; 11º: 5.164%; 12º: 21.64%; 13º: 6.476%
|  | 164936.66 | 8º: 34927.96; 9º: 34927.96; 10º: 40192.62; 11º: 8516.835; 12º: 35690.275; 13º: 10681.01
9 | ESQUADRIAS | 8.201% | 12º: 100%
|  | 49769.25 | 12º: 49769.25
10 | GRANITOS | 6.225% | 13º: 100%
|  | 37774.92 | 13º: 37774.92
11 | LOUÇAS E ACESSÓRIOS | 1.488% | 14º: 100%
|  | 9031.63 | 14º: 9031.63
12 | PINTURAS | 7.054% | 5º: 5.524%; 11º: 77.69%; 13º: 16.79%
|  | 42810.09 | 5º: 2365.04; 11º: 33258.33; 13º: 7186.72
13 | SERVIÇOS GERAIS | 0.1685% | 14º: 100%
|  | 1022.74 | 14º: 1022.74
|  | 100% | 6.316% | 7.669% | 10.56% | 7.349% | 7.131% | 5.525% | 5.525% | 5.755% | 5.755% | 6.623% | 6.884% | 14.08% | 9.169% | 1.657%
TOTAL |  | 606869.93 | 38330.39 | 46540.14 | 64083.683 | 44601.747 | 43274.43 | 33529.645 | 33529.645 | 34927.96 | 34927.96 | 40192.62 | 41775.165 | 85459.525 | 55642.65 | 10054.37
ACUMULADO |  |  | 38330.39 | 84870.53 | 148954.213 | 193555.96 | 236830.39 | 270360.035 | 303889.68 | 338817.64 | 373745.6 | 413938.22 | 455713.385 | 541172.91 | 596815.56 | 606869.93

## CRONOGRAMA-CONTRATADO
CRONOGRAMA FÍSICO FINANCEIRO
Pavilhão Comunitário Sanga Alegre
ITEM | DISCRIMINAÇÃO | TOTAL (R$) | MESES | MESES | MESES | MESES | MESES | MESES | MESES | MESES | MESES | MESES | MESES | MESES | MESES | MESES
|  |  | 1º | 2º | 3º | 4º | 5º | 6º | 7º | 8º | 9º | 10º | 11º | 12º | 13º | 14º
1 | SERVIÇOS PRELIMINARES | 3.869% | 100% | 0% | 0% | 0% | 0% | 0% | 0% | 0% | 0% | 0% | 0% | 0% | 0% | 0%
|  | 23480.54 | 23480.54 | 0 | 0 | 0 | 0 | 0 | 0 | 0 | 0 | 0 | 0 | 0 | 0 | 0
2 | INFRAESTRUTURA | 10.12% | 24.19% | 75.81% | 0% | 0% | 0% | 0% | 0% | 0% | 0% | 0% | 0% | 0% | 0% | 0%
|  | 61389.99 | 14850.2386 | 46539.7514 | 0 | 0 | 0 | 0 | 0 | 0 | 0 | 0 | 0 | 0 | 0 | 0
3 | SUPRAESTRUTURA | 11.56% | 0% | 0% | 26.91% | 35.95% | 37.14% | 0% | 0% | 0% | 0% | 0% | 0% | 0% | 0% | 0%
|  | 70171.1 | 0 | 0 | 18883.043 | 25226.5105 | 26061.5465 | 0 | 0 | 0 | 0 | 0 | 0 | 0 | 0 | 0
4 | COBERTURA | 2.446% | 0% | 0% | 0% | 0% | 100% | 0% | 0% | 0% | 0% | 0% | 0% | 0% | 0% | 0%
|  | 14846.43 | 0 | 0 | 0 | 0 | 14846.43 | 0 | 0 | 0 | 0 | 0 | 0 | 0 | 0 | 0
5 | ALVENARIAS | 10.64% | 0% | 0% | 70% | 30% | 0% | 0% | 0% | 0% | 0% | 0% | 0% | 0% | 0% | 0%
|  | 64577.29 | 0 | 0 | 45204.103 | 19373.187 | 0 | 0 | 0 | 0 | 0 | 0 | 0 | 0 | 0 | 0
6 | INSTALAÇÕES ELÉTRICAS | 6.004% | 0% | 0% | 0% | 0% | 0% | 50% | 50% | 0% | 0% | 0% | 0% | 0% | 0% | 0%
|  | 36435.45 | 0 | 0 | 0 | 0 | 0 | 18217.725 | 18217.725 | 0 | 0 | 0 | 0 | 0 | 0 | 0
7 | INSTALAÇÕES HIDROSSANITÁRIAS | 5.046% | 0% | 0% | 0% | 0% | 0% | 50% | 50% | 0% | 0% | 0% | 0% | 0% | 0% | 0%
|  | 30623.84 | 0 | 0 | 0 | 0 | 0 | 15311.92 | 15311.92 | 0 | 0 | 0 | 0 | 0 | 0 | 0
8 | REVESTIMENTOS | 27.18% | 0% | 0% | 0% | 0% | 0% | 0% | 0% | 21.18% | 21.18% | 24.37% | 5.16% | 21.64% | 6.47% | 0%
|  | 164936.66 | 0 | 0 | 0 | 0 | 0 | 0 | 0 | 34933.5846 | 34933.5846 | 40195.064 | 8510.7317 | 35692.2932 | 10671.4019 | 0
9 | ESQUADRIAS | 8.201% | 0% | 0% | 0% | 0% | 0% | 0% | 0% | 0% | 0% | 0% | 0% | 100% | 0% | 0%
|  | 49769.25 | 0 | 0 | 0 | 0 | 0 | 0 | 0 | 0 | 0 | 0 | 0 | 49769.25 | 0 | 0
10 | GRANITOS | 6.225% | 0% | 0% | 0% | 0% | 0% | 0% | 0% | 0% | 0% | 0% | 0% | 0% | 100% | 0%
|  | 37774.92 | 0 | 0 | 0 | 0 | 0 | 0 | 0 | 0 | 0 | 0 | 0 | 0 | 37774.92 | 0
11 | LOUÇAS E ACESSÓRIOS | 1.488% | 0% | 0% | 0% | 0% | 0% | 0% | 0% | 0% | 0% | 0% | 0% | 0% | 0% | 100%
|  | 9031.63 | 0 | 0 | 0 | 0 | 0 | 0 | 0 | 0 | 0 | 0 | 0 | 0 | 0 | 9031.63
12 | PINTURAS | 7.054% | 0% | 0% | 0% | 0% | 5.52% | 0% | 0% | 0% | 0% | 0% | 77.69% | 0% | 16.79% | 0%
|  | 42810.09 | 0 | 0 | 0 | 0 | 2363.117 | 0 | 0 | 0 | 0 | 0 | 33259.1589 | 0 | 7187.8141 | 0
13 | SERVIÇOS GERAIS | 0.1685% | 0% | 0% | 0% | 0% | 0% | 0% | 0% | 0% | 0% | 0% | 0% | 0% | 0% | 100%
|  | 1022.74 | 0 | 0 | 0 | 0 | 0 | 0 | 0 | 0 | 0 | 0 | 0 | 0 | 0 | 1022.74
TOTAL |  | 100% | 6.316% | 7.669% | 10.56% | 7.349% | 7.13% | 5.525% | 5.525% | 5.756% | 5.756% | 6.623% | 6.883% | 14.08% | 9.167% | 1.657%
|  | 606869.93 | 38330.7786 | 46539.7514 | 64087.146 | 44599.6974 | 43271.0935 | 33529.645 | 33529.645 | 34933.5846 | 34933.5846 | 40195.064 | 41769.8906 | 85461.5432 | 55634.136 | 10054.37
ACUMULADO |  |  | 38330.7786 | 84870.53 | 148957.676 | 193557.3735 | 236828.467 | 270358.112 | 303887.757 | 338821.3416 | 373754.9261 | 413949.9902 | 455719.8808 | 541181.424 | 596815.56 | 606869.93
| PROPONENTE | 0
| CNPJ: | 0

## MEDIÇÕES (hidden)
ITEM | DISCRIMINAÇÃO | UNID. | QUANT. | ÍNDICE | AFERIÇOES
[5 empty] | NO PERÍODO | ACUMULADO | NO PERÍODO | ACUMULADO | NO PERÍODO | ACUMULADO | NO PERÍODO | ACUMULADO
| Pavilhão Comunitário Sanga Alegre |  |  |  | MEDIÇÃO 01 |  | MEDIÇÃO 02 |  | MEDIÇÃO 03 |  | MEDIÇÃO 04
Estrada Vicinal Rural, Linha Sanga Alegre, Lote Rural 56/B - 38° Per.

## MEDIÇÃO 01 (hidden)
BOLETIM DE MEDIÇÃO
NÚMERO: |  |  |  |  | 01
|  |  |  | PERÍODO: | 24/01 - 31/01
DESCRIÇÃO DO OBJETO: |  |  |  |  | Pavilhão Comunitário Sanga Alegre
LOCAL: |  |  |  |  | Estrada Vicinal Rural, Linha Sanga Alegre, Lote Rural 56/B - 38° Per.
MODALIDADE DO OBJETO: |  | 0 |  |  | CONTRATO: |  | 0
EXECUÇÃO: |  | 0 |  |  | RESP. TÉCNICO: |  | 0
FISCALIZAÇÃO: |  | Eng. Dyeiko Allann Henz |  |  | GESTOR DO CONTRATO: |  | 0
ITEM | DISCRIMINAÇÃO |  |  |  | FÍSICO | NO PERÍODO | ACUMULADO | PREVISTO | SITUAÇÃO
A | [8 empty] | OK
A.1 | [8 empty] | OK
A.2 | [8 empty] | OK
A.3 | [8 empty] | OK
A.4 | [8 empty] | OK
A.5 | [8 empty] | OK
A.6 | [8 empty] | OK
A.7 | [8 empty] | OK
A.8 | [8 empty] | OK
A.9 | [8 empty] | OK
A.10 | [8 empty] | OK
A.11 | [8 empty] | OK
A.12 | [8 empty] | OK
A.13 | [8 empty] | OK
B | [8 empty] | OK
B.1 | [8 empty] | OK
B.2 | [8 empty] | OK
B.3 | [8 empty] | OK
B.4 | [8 empty] | OK
B.5 | [8 empty] | OK
B.6 | [8 empty] | OK
B.7 | [8 empty] | OK
B.8 | [8 empty] | OK
B.9 | [8 empty] | OK
B.10 | [8 empty] | OK
B.11 | [8 empty] | OK
TOTAL | [8 empty] | ADIANTADO
OBSERVAÇÕES:
Itens em branco, não iniciaram e/ou não foram previstos até esta etapa da obra.
[5 empty] | Mercedes - PR, | 2022-01-31
RELATÓRIO FOTOGRÁFICO
01. VISTA INTERNA: SANITÁRIO FEMININO |  |  | 02. VISTA INTERNA: SANITÁRIO MASCULINO |  |  |  | 03. VISTA INTERNA: PNE MASCULINO
Fiscal da Obra (Contratante):
Gestor do Contrato (Contratante):
Responsável Técnico (Contratada):